## ORÇAMENTO
PLANILHA ORÇAMENTÁRIA
OBRA: |  |  | PROJETO DE REFORMA - CAMARA MUNICIPAL DE BUENO BRANDÃO |  | DATA |  | 2023-09-15
LOCAL: |  |  | RUA PE. ZEFERINO, ESQUINA C/, RUA PREF. DOMINGOS DE FRANCO- N 47 - CENTRO – BUENO BRANDAO - MG |  | FORMA DE EXECUÇÃO:
REGIÃO/MÊS DE REF: |  |  | SETOP Região Sul – JAN/2023 NÃO DESONERADO ¦ SINAPI 05/2023 NÃO DESONERADO |  | ( ) | DIRETA |  | ( x ) | INDIRETA
PRAZO DE EXECUÇÃO: |  |  | 4 MESES / 120 DIAS |  | BDI (I) | 23.33% |  | BDI (II) | 11.16%
VALOR DA OBRA: |  |  | 326194.1615
ITEM | FONTE | CÓDIGO | DESCRIÇÃO | UND. | QUANT. | PREÇO UNITÁRIO S/ BDI | PREÇO UNITÁRIO C/ BDI |  | PREÇO TOTAL
1. | SERVIÇOS PRELIMINARES
1.1 | SETOP | ED-16660 | FORNECIMENTO E COLOCAÇÃO DE PLACA DE OBRA EM CHAPA GALVANIZADA #26, ESP. 0,45 MM, PLOTADA COM ADESIVO VINÍLICO, AFIXADA COM REBITES 4,8X40 MM, EM ESTRUTURA METÁLICA DE METALON 20X20 MM, ESP. 1,25 MM, INCLUSIVE SUPORTE EM EUCALIPTO AUTOCLAVADO PINTADO COM TINTA PVA DUAS (2) DEMÃOS | M2 | 2 | 315.59 | 389.2302 | BDI (I) | 778.4605
|  |  |  | TOTAL (SERVIÇOS PRELIMINARES) |  |  |  |  | 778.4605
2. | PAVIMENTO SUPERIOR
2.1 | PAINÉIS E PAREDES
2.1.1 | SETOP | ED-48210 | PAREDE EM CHAPA DE GESSO ACARTONADO (DRYWALL), DIVISÃO ENTRE ÁREAS SECA E ÚMIDA DE UMA MESMA UNIDADE (ST/RU), ESP. 115 MM, INCLUSIVE MONTANTES, GUIAS E ACESSÓRIOS, EXCLUSIVE ISOLANTE TÉRMICO/ACÚSTICO | M2 | 159.09 | 96.65 | 119.2025 | BDI (I) | 18963.9185
2.1.2 | SETOP | ED-50483 | EMASSAMENTO EM PAREDE EM CHAPA DE GESSO ACARTONADO (DRYWALL) COM MASSA ACRÍLICA, UMA (1) DEMÃO, INCLUSIVE LIXAMENTO PARA PINTURA | M2 | 334.296 | 13.8 | 17.0201 | BDI (I) | 5689.7555
2.1.3 | SETOP | ED-51133 | TRANSPORTE DE MATERIAL DE QUALQUER NATUREZA COM CARRINHO DE MÃO, COM DISTÂNCIAS MENORES OU IGUAIS A 50M, INCLUSIVE CARGA/DESCARGA | M3 | 7.5 | 23.37 | 28.8232 | BDI (I) | 216.1739
|  |  |  | TOTAL ITEM |  |  |  |  | 24869.848
2.2 | PORTAS
2.2.1 | SINAPI | 90843 | KIT DE PORTA DE MADEIRA PARA PINTURA, SEMI-OCA (LEVE OU MÉDIA), PADRÃO MÉDIO, 80X210CM, ESPESSURA DE 3,5CM, ITENS INCLUSOS: DOBRADIÇAS, MONTAGEM E INSTALAÇÃO DO BATENTE, FECHADURA COM EXECUÇÃO DO FURO - FORNECIMENTO E INSTALAÇÃO. AF_12/2019 | UND. | 9 | 1064.54 | 1312.9413 | BDI (I) | 11816.4721
2.2.2 | SETOP | ED-27549 | FECHADURA TIPO TUBULAR, EM DIVISÓRIA, COM MAÇANETA E ACABAMENTO EM ZAMAC, INCLUSIVE ACESSÓRIOS PARA FIXAÇÃO E DUAS (2) CHAVES | UND. | 10 | 88 | 108.5341 | BDI (I) | 1085.3405
2.2.3 | SETOP | ED-50527 | PINTURA COM VERNIZ SINTÉTICO MARÍTIMO EM ESQUADRIAS DE MADEIRA, DUAS (2) DEMÃOS, ACABAMENTO TIPO ACETINADO (BRILHO SÚTIL) | M2 | 18 | 23.55 | 29.0452 | BDI (I) | 522.8135
2.2.4 | SETOP | ED-13908 | PORTA METÁLICA, TIPO DE CORRER, COM UMA (1) FOLHA, EM CHAPA GALVANIZADA LAMBRIL, MODELO ONDULADA, INCLUSIVE FORNECIMENTO, ASSENTAMENTO, PERFIS PARA MARCO E PINTURA ANTICORROSIVA COM UMA (1) DEMÃO, EXCLUSIVE FECHADURA E ROLDANAS | M2 | 2.1 | 421.61 | 519.9891 | BDI (I) | 1091.9771
2.2.5 | SETOP | ED-50491 | PINTURA ESMALTE EM ESQUADRIAS DE FERRO, DUAS (2) DEMÃOS, INCLUSIVE UMA (1) DEMÃO DE FUNDO ANTICORROSIVO | M2 | 4.2 | 34.35 | 42.3653 | BDI (I) | 177.9342
|  |  |  | TOTAL ITEM |  |  |  |  | 14694.5374
2.3 | FERRAGENS E ESQUADRIAS
2.3.1 | SINAPI | 99821 | LIMPEZA DE JANELA DE VIDRO COM CAIXILHO EM AÇO/ALUMÍNIO/PVC. AF_04/201 | M2 | 79.81 | 3.25 | 4.0084 | BDI (I) | 319.9072
2.3.2 | SINAPI | 88315 | SERRALHEIRO COM ENCARGOS COMPLEMENTARES | HR | 8 | 27.23 | 33.5839 | BDI (I) | 268.6711
2.3.3 | SINAPI | 98555 | IMPERMEABILIZAÇÃO DE SUPERFÍCIE COM ARGAMASSA POLIMÉRICA / MEMBRANA ACRÍLICA, 3 DEMÃOS. AF_06/2018 | M2 | 13.64 | 25.97 | 32.0299 | BDI (I) | 436.8875
2.3.4 | SETOP | ED-51156 | VIDRO COMUM TRANSPARENTE INCOLOR, ESP. 4MM, INCLUSIVE FIXAÇÃO E VEDAÇÃO COM GUARNIÇÃO/GAXETA DE BORRACHA NEOPRENE, FORNECIMENTO E INSTALAÇÃO, EXCLUSIVE CAIXILHO/PERFIL | M2 | 7 | 169.87 | 209.5077 | BDI (I) | 1466.554
|  |  |  | TOTAL ITEM |  |  |  |  | 2492.0199
2.4 | PINTURA E ACABAMENTOS
2.4.1 | SETOP | ED-50505 | LIXAMENTO DE PINTURA DE PAREDE | M2 | 189.51 | 2.97 | 3.663 | BDI (I) | 694.1797
2.4.2 | SETOP | ED-50506 | LIXAMENTO DE PINTURA EM TETOS | M2 | 219.45 | 3.37 | 4.1564 | BDI (I) | 912.1134
2.4.3 | SETOP | ED-50451 | PINTURA ACRÍLICA EM PAREDE, DUAS (2) DEMÃOS, EXCLUSIVE SELADOR ACRÍLICO E MASSA ACRÍLICA/CORRIDA (PVA) | M2 | 499.17 | 15.18 | 18.7221 | BDI (I) | 9345.5225
2.4.4 | SETOP | ED-50453 | PINTURA ACRÍLICA EM TETOS, DUAS (2) DEMÃOS, EXCLUSIVE SELADOR ACRÍLICO E MASSA ACRÍLICA/CORRIDA (PVA) | M2 | 219.45 | 19.81 | 24.4325 | BDI (I) | 5361.711
2.4.5 | SINAPI | 100717 | LIXAMENTO MANUAL EM SUPERFÍCIES METÁLICAS EM OBRA. AF_01/2020 | M2 | 51.15 | 9.82 | 12.1114 | BDI (I) | 619.4988
2.4.6 | SETOP | ED-50491 | PINTURA ESMALTE EM ESQUADRIAS DE FERRO, DUAS (2) DEMÃOS, INCLUSIVE UMA (1) DEMÃO DE FUNDO ANTICORROSIVO | M2 | 51.15 | 34.35 | 42.3653 | BDI (I) | 2166.9841
|  |  |  | TOTAL ITEM |  |  |  |  | 19100.0095
2.5 | ELÉTRICA E REDES
2.5.1 | CENTRO DE DISTRIBUIÇÃO
2.5.1.1 | SINAPI | 101880 | QUADRO DE DISTRIBUIÇÃO DE ENERGIA EM CHAPA DE AÇO GALVANIZADO, DE EMBUTIR, COM BARRAMENTO TRIFÁSICO, PARA 30 DISJUNTORES DIN 150A - FORNECIMENTO E INSTALAÇÃO. AF_10/2020 | UND. | 1 | 702.42 | 866.3237 | BDI (I) | 866.3237
2.5.1.2 | SINAPI | 101881 | QUADRO DE DISTRIBUIÇÃO DE ENERGIA EM CHAPA DE AÇO GALVANIZADO, DE EMBUTIR, COM BARRAMENTO TRIFÁSICO, PARA 40 DISJUNTORES DIN 100A - FORNECIMENTO E INSTALAÇÃO. AF_10/2020 | UND. | 1 | 1009.99 | 1245.6626 | BDI (I) | 1245.6626
2.5.2 | DISJUNTORES
2.5.2.1 | SINAPI | 93672 | DISJUNTOR TRIPOLAR TIPO DIN, CORRENTE NOMINAL DE 40A - FORNECIMENTO E INSTALAÇÃO. AF_10/2020 | UND. | 2 | 127.1 | 156.7577 | BDI (I) | 313.5154
2.5.2.2 | SINAPI | 93653 | DISJUNTOR MONOPOLAR TIPO DIN, CORRENTE NOMINAL DE 10A - FORNECIMENTO E INSTALAÇÃO. AF_10/2020 | UND. | 14 | 17.31 | 21.3491 | BDI (I) | 298.888
2.5.2.3 | SINAPI | 101894 | DISJUNTOR TRIPOLAR TIPO NEMA, CORRENTE NOMINAL DE 60 ATÉ 100A - FORNECIMENTO E INSTALAÇÃO. AF_10/2020 | UND. | 1 | 224.81 | 277.2675 | BDI (I) | 277.2675
2.5.2.4 | SINAPI | 93660 | DISJUNTOR BIPOLAR TIPO DIN, CORRENTE NOMINAL DE 10A - FORNECIMENTO E INSTALAÇÃO. AF_10/2020 | UND. | 12 | 87.96 | 108.4847 | BDI (I) | 1301.8166
2.5.2.5 | SINAPI | 39465 | DISJUNTOR BIPOLAR TIPO DIN, CORRENTE NOMINAL DE 20A - FORNECIMENTO E INSTALAÇÃO. AF_10/2020 | UND. | 2 | 91.86 | 113.2947 | BDI (I) | 226.5895
2.5.2.6 | SINAPI | 93662 | DISPOSITIVO DPS CLASSE II, 1 POLO, TENSAO MAXIMA DE 175 V, CORRENTE MAXIMA DE *20* KA (TIPO AC) | UND. | 8 | 106.88 | 131.8195 | BDI (I) | 1054.5563
2.5.2.7 | PRÓPRIO | - | INTERRUPTOR DR DIFERENCIAL RESIDUAL TETRAPOLAR 80A 30MA - FORNECIMENTO E INSTALAÇÃO | UND. | 1 | 226.8 | 279.7218 | BDI (I) | 279.7218
2.5.2.8 | PRÓPRIO | - | INTERRUPTOR TETRAPOLAR DR 40A (3 FASES/NEUTRO - IN 30MA) DIN - FORNECIMENTO E INSTALAÇÃO | UND. | 1 | 236.6 | 291.8086 | BDI (I) | 291.8086
2.5.3 | ACESSÓRIOS
2.5.3.1 | PRÓPRIO | - | ANEL ORGANIZADOR DE CABOS - FORNECIMENTO E INSTALAÇÃO | UND. | 1 | 24 | 29.6002 | BDI (I) | 29.6002
2.5.3.2 | PRÓPRIO | - | BANDEJA DESLIZANTE PERFURADA - FORNECIMENTO E INSTALAÇÃO | UND. | 1 | 273.25 | 337.0106 | BDI (I) | 337.0106
2.5.3.3 | PRÓPRIO | - | GUIA DE CABOS SIMPLES - FORNECIMENTO E INSTALAÇÃO | UND. | 1 | 45 | 55.5004 | BDI (I) | 55.5004
2.5.3.4 | PRÓPRIO | - | KIT PÉS NIVELADORES - FORNECIMENTO E INSTALAÇÃO | UND. | 1 | 35.25 | 43.4753 | BDI (I) | 43.4753
2.5.3.5 | PRÓPRIO | - | ABERTO PADRÃO - 19'' 28U - FORNECIMENTO E INSTALAÇÃO | UND. | 1 | 754.25 | 930.2478 | BDI (I) | 930.2478
2.5.4 | CABOS E FIOS
2.5.4.1 | SINAPI | 92979 | CABO DE COBRE FLEXÍVEL ISOLADO, 10 MM², ANTI-CHAMA 450/750 V, PARA DISTRIBUIÇÃO - FORNECIMENTO E INSTALAÇÃO. AF_12/2015 | M | 1.5 | 9.67 | 11.9264 | BDI (I) | 17.8896
2.5.4.2 | SINAPI | 92982 | CABO DE COBRE FLEXÍVEL ISOLADO, 16 MM², ANTI-CHAMA 0,6/1,0 KV, PARA DISTRIBUIÇÃO - FORNECIMENTO E INSTALAÇÃO. AF_12/2015 | M | 4.3 | 14.64 | 18.0561 | BDI (I) | 77.6413
2.5.4.3 | SINAPI | 101888 | CABO DE COBRE ISOLADO, 25 MM², ANTI-CHAMA 450/750 V, INSTALADO EM ELETROCALHA OU PERFILADO - FORNECIMENTO E INSTALAÇÃO. AF_10/2020 | M | 17.2 | 21.2 | 26.1468 | BDI (I) | 449.7256
2.5.4.4 | SINAPI | 91924 | CABO DE COBRE FLEXÍVEL ISOLADO, 1,5 MM², ANTI-CHAMA 450/750 V, PARA CIRCUITOS TERMINAIS - FORNECIMENTO E INSTALAÇÃO. AF_03/2023 | M | 303.41 | 2.71 | 3.3424 | BDI (I) | 1014.1041
2.5.4.5 | SINAPI | 91926 | CABO DE COBRE FLEXÍVEL ISOLADO, 2,5 MM², ANTI-CHAMA 450/750 V, PARA CIRCUITOS TERMINAIS - FORNECIMENTO E INSTALAÇÃO. AF_03/2023 | M | 739.45 | 3.9 | 4.81 | BDI (I) | 3556.778
2.5.5 | ILUMINAÇÃO E TOMADAS
2.5.5.1 | SINAPI | 92000 | TOMADA BAIXA DE EMBUTIR (1 MÓDULO), 2P+T 10 A, INCLUINDO SUPORTE E PLACA - FORNECIMENTO E INSTALAÇÃO. AF_03/2023 | UND. | 19 | 31.01 | 38.2459 | BDI (I) | 726.6725
2.5.5.2 | SINAPI | 92019 | TOMADA BAIXA DE EMBUTIR (4 MÓDULOS), 2P+T 10 A, INCLUINDO SUPORTE E PLACA - FORNECIMENTO E INSTALAÇÃO. AF_03/2023 | UND. | 21 | 87.6 | 108.0407 | BDI (I) | 2268.855
2.5.5.3 | SINAPI | 92008 | TOMADA BAIXA DE EMBUTIR (2 MÓDULOS), 2P+T 10 A, INCLUINDO SUPORTE E PLACA - FORNECIMENTO E INSTALAÇÃO. AF_03/2023 | UND. | 1 | 47.97 | 59.1634 | BDI (I) | 59.1634
2.5.5.4 | SINAPI | 38093 | ESPELHO / PLACA DE 2 POSTOS 4" X 2", PARA INSTALACAO DE TOMADAS E INTERRUPTORES | UND. | 1 | 2.42 | 2.9847 | BDI (I) | 2.9847
2.5.5.5 | SINAPI | 72336 | ESPELHO PLASTICO 4X4" - FORNECIMENTO E INSTALACAO | UND. | 19 | 8.73 | 10.7671 | BDI (I) | 204.5744
2.5.5.6 | SINAPI | 38092 | ESPELHO / PLACA DE 1 POSTO 4" X 2", PARA INSTALACAO DE TOMADAS E INTERRUPTORES | UND. | 19 | 2.34 | 2.886 | BDI (I) | 54.8344
2.5.5.7 | SINAPI | 72335 | ESPELHO PLASTICO 4X2" - FORNECIMENTO E INSTALACAO | UND. | 1 | 5.2 | 6.4134 | BDI (I) | 6.4134
2.5.5.8 | SINAPI | 91953 | INTERRUPTOR SIMPLES (1 MÓDULO), 10A/250V, INCLUINDO SUPORTE E PLACA - FORNECIMENTO E INSTALAÇÃO. AF_03/2023 | UND. | 17 | 29.54 | 36.4329 | BDI (I) | 619.3594
2.5.5.9 | SINAPI | 91943 | CAIXA RETANGULAR 4" X 4" MÉDIA (1,30 M DO PISO), PVC, INSTALADA EM PAREDE - FORNECIMENTO E INSTALAÇÃO. AF_03/2023 | UND. | 21 | 21.3 | 26.2702 | BDI (I) | 551.6736
2.5.5.10 | SINAPI | 91940 | CAIXA RETANGULAR 4" X 2" MÉDIA (1,30 M DO PISO), PVC, INSTALADA EM PAREDE - FORNECIMENTO E INSTALAÇÃO. AF_03/2023 | UND. | 38 | 17.89 | 22.0645 | BDI (I) | 838.4502
2.5.5.11 | SINAPI | 101632 | RELÉ FOTOELÉTRICO PARA COMANDO DE ILUMINAÇÃO EXTERNA 1000 W - FORNECIMENTO E INSTALAÇÃO. AF_08/2020 | UND. | 1 | 35.19 | 43.4013 | BDI (I) | 43.4013
2.5.5.12 | PRÓPRIO | - | LUMINÁRIA LED TIPO PLAFON 30W - FORNECIMENTO E INSTALAÇÃO | UND. | 19 | 131.6 | 162.3077 | BDI (I) | 3083.8471
2.5.5.13 | PRÓPRIO | - | RASGO EM ALVENARIA PARA CHUMBAMENTO DE CAIXA DE PVC 4X2 OU 4X4 | UND. | 16 | 17 | 20.9668 | BDI (I) | 335.4689
2.5.5.14 | PRÓPRIO | - | FURO EM LAJE DE COCNRETO ARMADO PARA PASSAGEM DE FIAÇÃO | UND. | 26 | 9.85 | 12.1484 | BDI (I) | 315.8588
2.5.5.15 | SINAPI | 90447 | RASGO EM ALVENARIA PARA ELETRODUTOS COM DIAMETROS MENORES OU IGUAIS A 40 MM. AF_05/2015 | UND. | 32 | 6.75 | 8.3251 | BDI (I) | 266.4018
2.5.5.16 | SINAPI | 91953 | INTERRUPTOR SIMPLES (1 MÓDULO), 10A/250V, INCLUINDO SUPORTE E PLACA - FORNECIMENTO E INSTALAÇÃO. AF_03/2023 | UND. | 3 | 29.54 | 36.4329 | BDI (I) | 109.2987
2.5.6 | ELETRODUTOS E ELETROCALHAS
2.5.6.1 | SINAPI | 91844 | ELETRODUTO FLEXÍVEL CORRUGADO, PVC, DN 25 MM (3/4"), PARA CIRCUITOS TERMINAIS, INSTALADO EM LAJE - FORNECIMENTO E INSTALAÇÃO. AF_03/2023 | M | 18 | 6.65 | 8.2017 | BDI (I) | 147.631
2.5.6.2 | SINAPI | 91850 | ELETRODUTO FLEXÍVEL CORRUGADO, PEAD, DN 40 MM (1 1/4"), PARA CIRCUITOS TERMINAIS, INSTALADO EM LAJE - FORNECIMENTO E INSTALAÇÃO. AF_03/2023 | M | 1 | 9.75 | 12.0251 | BDI (I) | 12.0251
2.5.7 | LÓGICA E TV
2.5.7.1 | SINAPI | 83387 | CAIXA DE PASSAGEM PVC 4X2" - FORNECIMENTO E INSTALACAO | UND. | 10 | 10.25 | 12.6418 | BDI (I) | 126.4175
2.5.7.2 | PRÓPRIO | - | TOMADA REDONDA RJ 45 - FORNECIMENTO E INSTALAÇÃO | UND. | 18 | 36.26 | 44.721 | BDI (I) | 804.9773
2.5.7.3 | PRÓPRIO | - | SAÍDA DUPLA PARA ELETRODUTO - FORNECIMENTO E INSTALAÇÃO | UND. | 2 | 8.59 | 10.5944 | BDI (I) | 21.1888
2.5.7.4 | PRÓPRIO | - | SAÍDA HORIZONTAL PARA ELETRODUTO - FORNECIMENTO E INSTALAÇÃO | UND. | 7 | 5.54 | 6.8327 | BDI (I) | 47.829
2.5.7.5 | PRÓPRIO | - | ELETROCALHA PERFURADA TIPO C - FORNECIMENTO E INSTALAÇÃO | M | 24 | 35.87 | 44.24 | BDI (I) | 1061.759
2.5.7.6 | PRÓPRIO | - | TALA PLANA PERFURADA - FORNECIMENTO E INSTALAÇÃO | UND. | 8 | 3.38 | 4.1687 | BDI (I) | 33.3496
2.5.7.7 | PRÓPRIO | - | TERMINAL - FORNECIMENTO E INSTALAÇÃO | UND. | 1 | 459.2 | 566.3504 | BDI (I) | 566.3504
2.5.7.8 | SINAPI | 91844 | ELETRODUTO FLEXÍVEL CORRUGADO, PVC, DN 25 MM (3/4"), PARA CIRCUITOS TERMINAIS, INSTALADO EM LAJE - FORNECIMENTO E INSTALAÇÃO. AF_03/2023 | M | 113.05 | 6.65 | 8.2017 | BDI (I) | 927.2045
2.5.7.9 | SINAPI | 91850 | ELETRODUTO FLEXÍVEL CORRUGADO, PEAD, DN 40 MM (1 1/4"), PARA CIRCUITOS TERMINAIS, INSTALADO EM LAJE - FORNECIMENTO E INSTALAÇÃO. AF_03/2023 | M | 2.5 | 9.75 | 12.0251 | BDI (I) | 30.0627
2.5.7.10 | SINAPI | 97668 | ELETRODUTO FLEXÍVEL CORRUGADO, PEAD, DN 63 (2"), PARA REDE ENTERRADA DE DISTRIBUIÇÃO DE ENERGIA ELÉTRICA - FORNECIMENTO E INSTALAÇÃO. AF_12/2021 | M | 8.35 | 12.21 | 15.0591 | BDI (I) | 125.7435
2.5.7.11 | SINAPI | 72335 | ESPELHO PLASTICO 4X2" - FORNECIMENTO E INSTALACAO | UND. | 1 | 5.2 | 6.4134 | BDI (I) | 6.4134
2.5.7.12 | PRÓPRIO | - | TOMADA TV/SAT - FORNECIMENTO E INSTALAÇÃO | UND. | 1 | 13.86 | 17.0941 | BDI (I) | 17.0941
2.5.8 | SERVIÇOS COMPLEMENTARES
2.5.8.1 | SINAPI | 103330 | ALVENARIA DE VEDAÇÃO DE BLOCOS CERÂMICOS FURADOS NA HORIZONTAL DE 11,5X19X19 CM (ESPESSURA 11,5 CM) E ARGAMASSA DE ASSENTAMENTO COM PREPARO EM BETONEIRA. AF_12/2021 | M2 | 0.5 | 80.72 | 99.5553 | BDI (I) | 49.7777
2.5.8.2 | PRÓPRIO | - | PUXADOR METÁLICO PARA JANELAS BASCULANTES - FORNECIMENTO E INSTALAÇÃO | UND. | 1 | 29.86 | 36.8276 | BDI (I) | 36.8276
|  |  |  | TOTAL ITEM |  |  |  |  | 26170.0314
2.6 | PREVENÇÃO E COMBATE A INCÊNDIO E PÂNICO
2.6.1 | SINAPI | 37559 | PLACA DE SINALIZACAO DE SEGURANCA CONTRA INCENDIO, FOTOLUMINESCENTE, RETANGULAR, *12 X 40* CM, EM PVC *2* MM ANTI-CHAMAS (SIMBOLOS, CORES E PICTOGRAMAS CONFORME NBR 16820) | UND. | 18 | 36.74 | 45.313 | BDI (I) | 815.6334
2.6.2 | SINAPI | 37560 | PLACA DE SINALIZACAO DE SEGURANCA CONTRA INCENDIO - ALERTA, TRIANGULAR, BASE DE *30* CM, EM PVC *2* MM ANTI-CHAMAS (SIMBOLOS, CORES E PICTOGRAMAS CONFORME NBR 16820) | UND. | 1 | 50.99 | 62.8881 | BDI (I) | 62.8881
2.6.3 | SINAPI | 37556 | PLACA DE SINALIZACAO DE SEGURANCA CONTRA INCENDIO, FOTOLUMINESCENTE, QUADRADA, *20 X 20* CM, EM PVC *2* MM ANTI-CHAMAS (SIMBOLOS, CORES E PICTOGRAMAS CONFORME NBR 16820) | UND. | 2 | 29.95 | 36.9386 | BDI (I) | 73.8772
2.6.4 | SINAPI | 97599 | LUMINÁRIA DE EMERGÊNCIA, COM 30 LÂMPADAS LED DE 2 W, SEM REATOR - FORNECIMENTO E INSTALAÇÃO. AF_02/2020 | UND. | 23 | 28.09 | 34.6446 | BDI (I) | 796.8249
2.6.5 | PRÓPRIO | - | EXTINTOR DE INCÊNDIO PORTÁTIL COM CARGA DE PQS DE 6 KG, CLASSE 4A 40BC - FORNECIMENTO E INSTALAÇÃO. | UND. | 3 | 273.61 | 337.4546 | BDI (I) | 1012.3637
2.6.6 | SINAPI | 99855 | CORRIMÃO SIMPLES, DIÂMETRO EXTERNO = 1 1/2, EM AÇO GALVANIZADO. AF_04/2019_PS | M | 56.5 | 116.12 | 143.2156 | BDI (I) | 8091.6822
2.6.7 | SINAPI | 102176 | INSTALAÇÃO DE VIDRO LAMINADO, E = 8 MM (4+4), ENCAIXADO EM PERFIL U. AF_01/2021_PS | M2 | 14.3 | 774.15 | 954.7913 | BDI (I) | 13653.5157
2.6.8 | PRÓPRIO | - | AUXILIAR DE SERVICOS GERAIS - INSTALAÇÕES GERAIS | HR | 8 | 95.3 | 117.5374 | BDI (I) | 940.2995
|  |  |  | TOTAL ITEM |  |  |  |  | 25447.0847
|  |  |  | TOTAL (PAVIMENTO SUPERIOR) |  |  |  |  | 113551.9912
3. | TÉRREO
3.1 | PAINÉIS E PAREDES
3.1.1 | SETOP | ED-48210 | PAREDE EM CHAPA DE GESSO ACARTONADO (DRYWALL), DIVISÃO ENTRE ÁREAS SECA E ÚMIDA DE UMA MESMA UNIDADE ( ST/RU), ESP. 115 MM, INCLUSIVE MONTANTES, GUIAS E ACESSÓRIOS, EXCLUSIVE ISOLANTE TÉRMICO/ACÚSTICO | M2 | 8.05 | 96.65 | 119.2025 | BDI (I) | 959.5798
3.1.2 | SETOP | ED-50483 | EMASSAMENTO EM PAREDE EM CHAPA DE GESSO ACARTONADO (DRYWALL) COM MASSA ACRÍLICA, UMA (1) DEMÃO, INCLUSIVE LIXAMENTO PARA PINTURA | M2 | 16.1 | 13.8 | 17.0201 | BDI (I) | 274.0238
3.1.3 | SINAPI | 97631 | DEMOLIÇÃO DE ARGAMASSAS, DE FORMA MANUAL, SEM REAPROVEITAMENTO. AF_12/2017 | M2 | 106.695 | 3.1 | 3.8234 | BDI (I) | 407.9332
3.1.4 | SETOP | ED-50727 | CHAPISCO COM ARGAMASSA, TRAÇO 1:3 (CIMENTO E AREIA), ESP. 5MM, APLICADO EM ALVENARIA/ESTRUTURA DE CONCRETO COM COLHER, PREPARO MECÂNICO | M2 | 106.695 | 9.16 | 11.2974 | BDI (I) | 1205.3769
3.1.5 | SETOP | ED-50760 | REBOCO COM ARGAMASSA, TRAÇO 1:2:9 (CIMENTO, CAL E AREIA), COM ADITIVO IMPERMEABILIZANTE, ESP. 20MM, APLICAÇÃO MANUAL, PREPARO MECÂNICO | M2 | 106.695 | 50.64 | 62.4564 | BDI (I) | 6663.787
|  |  |  | TOTAL ITEM |  |  |  |  | 9510.7007
3.2 | PORTAS
3.2.1 | SINAPI | 90843 | KIT DE PORTA DE MADEIRA PARA PINTURA, SEMI-OCA (LEVE OU MÉDIA), PADRÃO MÉDIO, 80X210CM, ESPESSURA DE 3,5CM, ITENS INCLUSOS: DOBRADIÇAS, MONTAGEM E INSTALAÇÃO DO BATENTE, FECHADURA COM EXECUÇÃO DO FURO - FORNECIMENTO E INSTALAÇÃO. AF_12/2019 | UND. | 1 | 1064.54 | 1312.9413 | BDI (I) | 1312.9413
3.2.2 | SETOP | ED-27549 | FECHADURA TIPO TUBULAR, EM DIVISÓRIA, COM MAÇANETA E ACABAMENTO EM ZAMAC, INCLUSIVE ACESSÓRIOS PARA FIXAÇÃO E DUAS (2) CHAVES | UND. | 1 | 88 | 108.5341 | BDI (I) | 108.5341
|  |  |  | TOTAL ITEM |  |  |  |  | 1421.4754
3.3 | FERRAGENS E ESQUADRIAS
3.3.1 | SINAPI | 99821 | LIMPEZA DE JANELA DE VIDRO COM CAIXILHO EM AÇO/ALUMÍNIO/PVC. AF_04/201 | M2 | 99.3 | 3.25 | 4.0084 | BDI (I) | 398.0301
3.3.2 | SINAPI | 88315 | SERRALHEIRO COM ENCARGOS COMPLEMENTARES | M2 | 10 | 27.23 | 33.5839 | BDI (I) | 335.8389
3.3.3 | SINAPI | 98555 | IMPERMEABILIZAÇÃO DE SUPERFÍCIE COM ARGAMASSA POLIMÉRICA / MEMBRANA ACRÍLICA, 3 DEMÃOS. AF_06/2018 | M2 | 8.28 | 25.97 | 32.0299 | BDI (I) | 265.2074
3.3.4 | SETOP | ED-51156 | VIDRO COMUM TRANSPARENTE INCOLOR, ESP. 4MM, INCLUSIVE FIXAÇÃO E VEDAÇÃO COM GUARNIÇÃO/GAXETA DE BORRACHA NEOPRENE, FORNECIMENTO E INSTALAÇÃO, EXCLUSIVE CAIXILHO/PERFIL | M2 | 1 | 169.87 | 209.5077 | BDI (I) | 209.5077
3.3.5 | SETOP | ED-50935 | CORRIMÃO SIMPLES EM TUBO GALVANIZADO, COM COSTURA, DIÂMETRO 1.1/2", ESP. 3MM, FIXADO EM PISO COM MONTANTE VERTICAL, DIÂMETRO 1.1/2", INCLUSIVE SUPORTE PARA CORRIMÃO EM BARRA CHATA (1"X1/2"), EXCLUSIVE PINTURA | M | 1.2 | 121.1 | 149.3577 | BDI (I) | 179.2292
|  |  |  | TOTAL ITEM |  |  |  |  | 1387.8133
3.4 | PINTURA E ACABAMENTOS
3.4.1 | SETOP | ED-50505 | LIXAMENTO DE PINTURA DE PAREDE | M2 | 456.1 | 2.97 | 3.663 | BDI (I) | 1670.7053
3.4.2 | SETOP | ED-50506 | LIXAMENTO DE PINTURA EM TETOS | M2 | 205.02 | 3.37 | 4.1564 | BDI (I) | 852.1371
3.4.3 | SETOP | ED-50451 | PINTURA ACRÍLICA EM PAREDE, DUAS (2) DEMÃOS, EXCLUSIVE SELADOR ACRÍLICO E MASSA ACRÍLICA/CORRIDA (PVA) | M2 | 488.3 | 15.18 | 18.7221 | BDI (I) | 9142.013
3.4.4 | SETOP | ED-50453 | PINTURA ACRÍLICA EM TETOS, DUAS (2) DEMÃOS, EXCLUSIVE SELADOR ACRÍLICO E MASSA ACRÍLICA/CORRIDA (PVA) | M2 | 205.02 | 19.81 | 24.4325 | BDI (I) | 5009.1501
3.4.5 | SINAPI | 100717 | LIXAMENTO MANUAL EM SUPERFÍCIES METÁLICAS EM OBRA. AF_01/2020 | M2 | 31.05 | 9.82 | 12.1114 | BDI (I) | 376.0594
3.4.6 | SETOP | ED-50491 | PINTURA ESMALTE EM ESQUADRIAS DE FERRO, DUAS (2) DEMÃOS, INCLUSIVE UMA (1) DEMÃO DE FUNDO ANTICORROSIVO | M2 | 31.05 | 34.35 | 42.3653 | BDI (I) | 1315.4419
|  |  |  | TOTAL ITEM |  |  |  |  | 18365.5069
3.5 | PISO E RODAPÉ
3.5.1 | SETOP | ED-48485 | REMOÇÃO MANUAL DE PISO DE TÁBUAS, COM REAPROVEITAMENTO, INCLUSIVE AFASTAMENTO E EMPILHAMENTO, EXCLUSIVE TRANSPORTE E RETIRADA DO MATERIAL REMOVIDO NÃO REAPROVEITÁVEL | M2 | 115.25 | 24.55 | 30.2785 | BDI (I) | 3489.601
3.5.2 | SETOP | ED-50632 | PLACA VINÍLICA 30 X 30 CM E = 2 MM | M2 | 115.25 | 117.9 | 145.411 | BDI (I) | 16758.6133
3.5.3 | SETOP | ED-48505 | DEMOLIÇÃO MANUAL DE RODAPÉ, INCLUSIVE ARGAMASSA DE ASSENTAMENTO E AFASTAMENTO, EXCLUSIVE TRANSPORTE E RETIRADA DO MATERIAL DEMOLIDO | M | 59.05 | 2.7 | 3.33 | BDI (I) | 196.6378
3.5.4 | SETOP | ED-51133 | TRANSPORTE DE MATERIAL DE QUALQUER NATUREZA COM CARRINHO DE MÃO, COM DISTÂNCIAS MENORES OU IGUAIS A 50M, INCLUSIVE CARGA/DESCARGA | M3 | 0.02 | 23.37 | 28.8232 | BDI (I) | 0.57646
3.5.5 | SINAPI | 98688 | RODAPÉ EM POLIESTIRENO, ALTURA 5 CM. AF_09/2020 | M | 59.05 | 73.13 | 90.1943 | BDI (I) | 5325.9712
|  |  |  | TOTAL ITEM |  |  |  |  | 25771.3997
3.6 | BANHEIROS
3.6.2 | SETOP | ED-48165 | BARRA DE APOIO EM AÇO INOX POLIDO EM "L", DN 1.1/4" (31,75MM ), PARA ACESSIBILIDADE (PMR/PCR), COMPRIMENTO 140CM, INSTALADO EM PAREDE, INCLUSIVE FORNECIMENTO, INSTALAÇÃO E ACESSÓRIOS PARA FIXAÇÃO | UND. | 2 | 328.19 | 404.7703 | BDI (I) | 809.5407
3.6.3 | SETOP | ED-48167 | BARRA DE APOIO EM AÇO INOX POLIDO PARA LAVATÓRIO DE CANTO, DN 1.1/4" (31,75MM), PARA ACESSIBILIDADE (PMR/PCR), INSTALADO EM PAREDE, INCLUSIVE FORNECIMENTO, INSTALAÇÃO E ACESSÓRIOS PARA FIXAÇÃO | UND. | 2 | 226 | 278.7352 | BDI (I) | 557.4704
3.6.4 | SETOP | ED-48157 | ASSENTO PARA VASO PNE (NBR 9050) | UND. | 2 | 131.1 | 161.6911 | BDI (I) | 323.3821
|  |  |  | TOTAL ITEM |  |  |  |  | 1690.3932
3.7 | ALMOXARIFADO
3.7.1 | SETOP | ED-50381 | PEDREIRO COM ENCARGOS COMPLEMENTARES | HR | 8 | 27.45 | 33.8552 | BDI (I) | 270.8418
3.7.2 | SETOP | ED-50688 | PRATELEIRA DE ARDÓSIA E = 2 CM APOIADA EM CONSOLE DE METALON 20 X 30 MM | M2 | 11.2 | 215.12 | 265.3164 | BDI (I) | 2971.5439
|  |  |  | TOTAL ITEM |  |  |  |  | 3242.3857
3.8 | ELÉTRICA E REDES
3.8.1 | CENTRO DE DISTRIBUIÇÃO
3.8.1.1 | SINAPI | 101879 | QUADRO DE DISTRIBUIÇÃO DE ENERGIA EM CHAPA DE AÇO GALVANIZADO, DE EMBUTIR, COM BARRAMENTO TRIFÁSICO, PARA 24 DISJUNTORES DIN 100A - FORNECIMENTO E INSTALAÇÃO. AF_10/2020 | UND. | 1 | 610.06 | 752.4123 | BDI (I) | 752.4123
3.8.2 | DISJUNTORES
3.8.2.1 | SINAPI | 93653 | DISJUNTOR MONOPOLAR TIPO DIN, CORRENTE NOMINAL DE 10A - FORNECIMENTO E INSTALAÇÃO. AF_10/2020 | UND. | 10 | 17.31 | 21.3491 | BDI (I) | 213.4914
3.8.2.2 | SINAPI | 93654 | DISJUNTOR MONOPOLAR TIPO DIN, CORRENTE NOMINAL DE 16A - FORNECIMENTO E INSTALAÇÃO. AF_10/2020 | UND. | 1 | 17.94 | 22.1261 | BDI (I) | 22.1261
3.8.2.3 | SINAPI | 93660 | DISJUNTOR BIPOLAR TIPO DIN, CORRENTE NOMINAL DE 10A - FORNECIMENTO E INSTALAÇÃO. AF_10/2020 | UND. | 1 | 87.96 | 108.4847 | BDI (I) | 108.4847
3.8.2.4 | SINAPI | 93666 | DISJUNTOR BIPOLAR TIPO DIN, CORRENTE NOMINAL DE 50A - FORNECIMENTO E INSTALAÇÃO. AF_10/2020 | UND. | 1 | 104.68 | 129.1062 | BDI (I) | 129.1062
3.8.2.5 | SINAPI | 39465 | DISPOSITIVO DPS CLASSE II, 1 POLO, TENSAO MAXIMA DE 175 V, CORRENTE MAXIMA DE *20* KA (TIPO AC) | UND. | 3 | 106.88 | 131.8195 | BDI (I) | 395.4586
3.8.2.6 | PRÓPRIO | - | INTERRUPTOR DR DIFERENCIAL RESIDUAL TETRAPOLAR 63A 30MA - FORNECIMENTO E INSTALAÇÃO | UND. | 1 | 174 | 214.6014 | BDI (I) | 214.6014
3.8.3 | ACESSÓRIOS
3.8.3.1 | SINAPI | 83387 | CAIXA DE PASSAGEM PVC 4X2" - FORNECIMENTO E INSTALACAO | UND. | 5 | 10.25 | 12.6418 | BDI (I) | 63.2088
3.8.3.2 | SINAPI | 83386 | CAIXA DE PASSAGEM PVC 4X4" - FORNECIMENTO E INSTALACAO | UND. | 5 | 12.96 | 15.9841 | BDI (I) | 79.9205
3.8.3.3 | SINAPI | 91937 | CAIXA OCTOGONAL 3" X 3", PVC, INSTALADA EM LAJE - FORNECIMENTO E INSTALAÇÃO. AF_03/2023 | UND. | 2 | 16.01 | 19.7458 | BDI (I) | 39.4916
3.8.4 | CABOS E FIOS
3.8.4.1 | SINAPI | 83387 | CABO DE COBRE FLEXÍVEL ISOLADO, 10 MM², ANTI-CHAMA 450/750 V, PARA CIRCUITOS TERMINAIS - FORNECIMENTO E INSTALAÇÃO. AF_03/2023 | M | 78.24 | 14.95 | 18.4385 | BDI (I) | 1442.6247
3.8.4.2 | SINAPI | 83386 | CAIXA DE PASSAGEM PVC 4X4" - FORNECIMENTO E INSTALACAO | M | 191.83 | 3.9 | 4.81 | BDI (I) | 922.7084
3.8.4.3 | SINAPI | 91937 | CAIXA OCTOGONAL 3" X 3", PVC, INSTALADA EM LAJE - FORNECIMENTO E INSTALAÇÃO. AF_03/2023 | M | 12.9 | 6.03 | 7.437 | BDI (I) | 95.9379
3.8.5 | ILUMINAÇÃO E TOMADAS
3.8.5.1 | SINAPI | 91953 | INTERRUPTOR SIMPLES (1 MÓDULO), 10A/250V, INCLUINDO SUPORTE E PLACA - FORNECIMENTO E INSTALAÇÃO. AF_03/2023 | UND. | 4 | 29.54 | 36.4329 | BDI (I) | 145.7316
3.8.5.2 | SINAPI | 38092 | ESPELHO / PLACA DE 1 POSTO 4" X 2", PARA INSTALACAO DE TOMADAS E INTERRUPTORES | UND. | 1 | 2.34 | 2.886 | BDI (I) | 2.886
3.8.5.3 | SINAPI | 38097 | ESPELHO / PLACA DE 4 POSTOS 4" X 4", PARA INSTALACAO DE TOMADAS E INTERRUPTORES | UND. | 5 | 6.04 | 7.4494 | BDI (I) | 37.2469
3.8.5.4 | SINAPI | 92019 | TOMADA BAIXA DE EMBUTIR (4 MÓDULOS), 2P+T 10 A, INCLUINDO SUPORTE E PLACA - FORNECIMENTO E INSTALAÇÃO. AF_03/2023 | UND. | 5 | 87.6 | 108.0407 | BDI (I) | 540.2036
3.8.5.5 | SINAPI | 91992 | TOMADA ALTA DE EMBUTIR (1 MÓDULO), 2P+T 10 A, INCLUINDO SUPORTE E PLACA - FORNECIMENTO E INSTALAÇÃO. AF_03/2023 | UND. | 1 | 44.5 | 54.8837 | BDI (I) | 54.8837
3.8.5.6 | PRÓPRIO | - | LUMINÁRIA LED TIPO PLAFON 30W - FORNECIMENTO E INSTALAÇÃO | UND. | 2 | 131.6 | 162.3077 | BDI (I) | 324.6155
3.8.5.7 | PRÓPRIO | - | LAMPADA TUBULAR LED 36W PARA LUMINÁRIA TUBULAR - FORNECIMENTO E INSTALAÇÃO | UND. | 4 | 81.2 | 100.1473 | BDI (I) | 400.5893
3.8.5.8 | SINAPI | 12295 | SOQUETE DE BAQUELITE BASE E27, PARA LAMPADAS | UND. | 8 | 2.76 | 3.404 | BDI (I) | 27.2322
3.8.5.9 | PRÓPRIO | - | LUMINÁRIA TUBULAR LED SEM LAMPADA - FORNECIMENTO E INSTALAÇÃO | UND. | 2 | 155.56 | 191.8586 | BDI (I) | 383.7172
3.8.5.10 | SINAPI | 90443 | RASGO EM ALVENARIA PARA RAMAIS/ DISTRIBUIÇÃO COM DIAMETROS MENORES OU IGUAIS A 40 MM. AF_05/2015 | M | 38 | 13.47 | 16.6131 | BDI (I) | 631.2982
3.8.5.11 | PRÓPRIO | - | RASGO EM ALVENARIA PARA CHUMBAMENTO DE CAIXA DE PVC 4X2 OU 4X4 | UND. | 29 | 17 | 20.9668 | BDI (I) | 608.0374
3.8.5.12 | SINAPI | 97595 | SENSOR DE PRESENÇA COM FOTOCÉLULA, FIXAÇÃO EM PAREDE - FORNECIMENTO E INSTALAÇÃO. AF_02/2020 | UND. | 1 | 96.68 | 119.2395 | BDI (I) | 119.2395
3.8.5.13 | SINAPI | 91953 | INTERRUPTOR SIMPLES (1 MÓDULO), 10A/250V, INCLUINDO SUPORTE E PLACA - FORNECIMENTO E INSTALAÇÃO. AF_03/2023 | UND. | 2 | 29.54 | 36.4329 | BDI (I) | 72.8658
3.8.5.14 | PRÓPRIO | - | LUMINÁRIA LED TIPO PLAFON 30W - FORNECIMENTO E INSTALAÇÃO | UND. | 18 | 131.6 | 162.3077 | BDI (I) | 2921.5393
3.8.5.15 | PRÓPRIO | - | SPOT QUADRADO BRANCO DE EMBUTIR PARA UMA LAMPADA LED | UND. | 20 | 41.86 | 51.6277 | BDI (I) | 1032.5535
3.8.5.16 | COTAÇÃO | - | FITA LED 6W 12V 2700K IP65 EVO | UND. | 1.5 | 150.3633 | 185.4493 | BDI (I) | 278.174
3.8.6 | ELETRODUTOS E ELETROCALHAS
3.8.6.1 | SINAPI | 91844 | ELETRODUTO FLEXÍVEL CORRUGADO, PVC, DN 25 MM (3/4"), PARA CIRCUITOS TERMINAIS, INSTALADO EM LAJE - FORNECIMENTO E INSTALAÇÃO. AF_03/2023 | M | 54.27 | 6.65 | 8.2017 | BDI (I) | 445.1074
3.8.7 | LÓGICA E TV
3.8.7.1 | SINAPI | 91940 | CAIXA RETANGULAR 4" X 2" MÉDIA (1,30 M DO PISO), PVC, INSTALADA EM PAREDE - FORNECIMENTO E INSTALAÇÃO. AF_03/2023 | UND. | 7 | 17.89 | 22.0645 | BDI (I) | 154.4514
3.8.7.2 | SINAPI | 20254 | CAIXA DE PASSAGEM METALICA, DE SOBREPOR, COM TAMPA APARAFUSADA, DIMENSOES 15 X 15 X *10* CM | UND. | 2 | 24.5 | 30.2169 | BDI (I) | 60.4337
3.8.7.3 | SINAPI | 39771 | CAIXA DE PASSAGEM METALICA DE SOBREPOR COM TAMPA PARAFUSADA, DIMENSOES 20 X 20 X 10 CM | UND. | 1 | 34.94 | 43.093 | BDI (I) | 43.093
3.8.7.4 | PRÓPRIO | - | TOMADA REDONDA RJ 45 - FORNECIMENTO E INSTALAÇÃO | UND. | 6 | 36.26 | 44.721 | BDI (I) | 268.3258
3.8.7.5 | SINAPI | 91844 | ELETRODUTO FLEXÍVEL CORRUGADO, PVC, DN 25 MM (3/4"), PARA CIRCUITOS TERMINAIS, INSTALADO EM LAJE - FORNECIMENTO E INSTALAÇÃO. AF_03/2023 | M | 3.52 | 6.65 | 8.2017 | BDI (I) | 28.8701
3.8.7.6 | SINAPI | 97667 | ELETRODUTO FLEXÍVEL CORRUGADO, PEAD, DN 50 (1 1/2"), PARA REDE ENTERRADA DE DISTRIBUIÇÃO DE ENERGIA ELÉTRICA - FORNECIMENTO E INSTALAÇÃO. AF_12/2021 | M | 9.8 | 8.56 | 10.5574 | BDI (I) | 103.4626
3.8.7.7 | SINAPI | 91850 | ELETRODUTO FLEXÍVEL CORRUGADO, PEAD, DN 40 MM (1 1/4"), PARA CIRCUITOS TERMINAIS, INSTALADO EM LAJE - FORNECIMENTO E INSTALAÇÃO. AF_03/2023 | M | 20.48 | 9.75 | 12.0251 | BDI (I) | 246.2736
3.8.7.8 | PRÓPRIO | - | TOMADA TV/SAT - FORNECIMENTO E INSTALAÇÃO | UND. | 1 | 13.86 | 17.0941 | BDI (I) | 17.0941
|  |  |  | TOTAL ITEM |  |  |  |  | 13427.4979
3.9 | PREVENÇÃO E COMBATE A INCÊNDIO E PÂNICO
3.9.1 | SINAPI | 37559 | PLACA DE SINALIZACAO DE SEGURANCA CONTRA INCENDIO, FOTOLUMINESCENTE, RETANGULAR, *12 X 40* CM, EM PVC *2* MM ANTI-CHAMAS (SIMBOLOS, CORES E PICTOGRAMAS CONFORME NBR 16820) | UND. | 13 | 36.74 | 45.313 | BDI (I) | 589.0686
3.9.2 | SINAPI | 37556 | PLACA DE SINALIZACAO DE SEGURANCA CONTRA INCENDIO, FOTOLUMINESCENTE, QUADRADA, *20 X 20* CM, EM PVC *2* MM ANTI-CHAMAS (SIMBOLOS, CORES E PICTOGRAMAS CONFORME NBR 16820) | UND. | 1 | 29.95 | 36.9386 | BDI (I) | 36.9386
3.9.3 | SINAPI | 37560 | PLACA DE SINALIZACAO DE SEGURANCA CONTRA INCENDIO - ALERTA, TRIANGULAR, BASE DE *30* CM, EM PVC *2* MM ANTI-CHAMAS (SIMBOLOS, CORES E PICTOGRAMAS CONFORME NBR 16820) | UND. | 3 | 50.99 | 62.8881 | BDI (I) | 188.6642
3.9.4 | PRÓPRIO | - | EXTINTOR DE INCÊNDIO PORTÁTIL COM CARGA DE PQS DE 6 KG, CLASSE 4A 40BC - FORNECIMENTO E INSTALAÇÃO. | UND. | 3 | 273.61 | 337.4546 | BDI (I) | 1012.3637
3.9.5 | SINAPI | 99855 | CORRIMÃO SIMPLES, DIÂMETRO EXTERNO = 1 1/2, EM AÇO GALVANIZADO. AF_04/2019_PS | M | 2.9 | 116.12 | 143.2156 | BDI (I) | 415.3253
3.9.6 | SINAPI | 102176 | INSTALAÇÃO DE VIDRO LAMINADO, E = 8 MM (4+4), ENCAIXADO EM PERFIL U. AF_01/2021_PS | M2 | 7.8 | 774.15 | 954.7913 | BDI (I) | 7447.3722
3.9.7 | SINAPI | 97599 | LUMINÁRIA DE EMERGÊNCIA, COM 30 LÂMPADAS LED DE 2 W, SEM REATOR - FORNECIMENTO E INSTALAÇÃO. AF_02/2020 | UND. | 16 | 28.09 | 34.6446 | BDI (I) | 554.313
3.9.8 | PRÓPRIO | - | AUXILIAR DE SERVICOS GERAIS - INSTALAÇÕES GERAIS | HR | 6.4 | 95.3 | 117.5374 | BDI (I) | 752.2396
|  |  |  | TOTAL ITEM |  |  |  |  | 10996.2852
|  |  |  | TOTAL (TERREO) |  |  |  |  | 85813.4581
4. | GARAGEM
4.1 | PAINÉIS E PAREDES
4.1.1 | SINAPI | 97631 | DEMOLIÇÃO DE ARGAMASSAS, DE FORMA MANUAL, SEM REAPROVEITAMENTO. AF_12/ | M2 | 28.05 | 3.1 | 3.8234 | BDI (I) | 107.2452
4.1.2 | SETOP | ED-50727 | CHAPISCO COM ARGAMASSA, TRAÇO 1:3 (CIMENTO E AREIA), ESP. 5MM, APLICADO EM ALVENARIA/ESTRUTURA DE CONCRETO COM COLHER, PREPARO MECÂNICO | M2 | 28.05 | 9.16 | 11.2974 | BDI (I) | 316.8923
4.1.3 | SETOP | ED-50760 | REBOCO COM ARGAMASSA, TRAÇO 1:2:9 (CIMENTO, CAL E AREIA), COM ADITIVO IMPERMEABILIZANTE, ESP. 20MM, APLICAÇÃO MANUAL, PREPARO MECÂNICO | M2 | 28.05 | 50.64 | 62.4564 | BDI (I) | 1751.9024
|  |  |  | TOTAL ITEM |  |  |  |  | 2176.0399
4.2 | FERRAGENS E ESQUADRIAS
4.2.1 | SINAPI | 99821 | LIMPEZA DE JANELA DE VIDRO COM CAIXILHO EM AÇO/ALUMÍNIO/PVC. AF_04/201 | M2 | 1.08 | 3.25 | 4.0084 | BDI (I) | 4.329
4.2.2 | SINAPI | 88315 | SERRALHEIRO COM ENCARGOS COMPLEMENTARES | M2 | 1.5 | 27.23 | 33.5839 | BDI (I) | 50.3758
4.2.3 | SINAPI | 98555 | IMPERMEABILIZAÇÃO DE SUPERFÍCIE COM ARGAMASSA POLIMÉRICA / MEMBRANA ACRÍLICA, 3 DEMÃOS. AF_06/2018 | M2 | 2.02 | 25.97 | 32.0299 | BDI (I) | 64.7004
|  |  |  | TOTAL ITEM |  |  |  |  | 119.4052
4.3 | PINTURA E ACABAMENTOS
4.3.1 | SETOP | ED-50505 | LIXAMENTO MANUAL EM PAREDE PARA REMOÇÃO DE TINTA | M2 | 15.25 | 2.97 | 3.663 | BDI (I) | 55.8611
4.3.2 | SETOP | ED-50506 | LIXAMENTO MANUAL EM SUPERFÍCIE DE MADEIRA PARA REMOÇÃO DE TINTA | M2 | 19.825 | 3.37 | 4.1564 | BDI (I) | 82.3999
4.3.3 | SETOP | ED-50451 | PINTURA ACRÍLICA EM PAREDE, DUAS (2) DEMÃOS, EXCLUSIVE SELADOR ACRÍLICO E MASSA ACRÍLICA/CORRIDA (PVA) | M2 | 15.25 | 15.18 | 18.7221 | BDI (I) | 285.5124
4.3.4 | SETOP | ED-50453 | PINTURA ACRÍLICA EM TETOS, DUAS (2) DEMÃOS, EXCLUSIVE SELADOR ACRÍLICO E MASSA ACRÍLICA/CORRIDA (PVA) | M2 | 19.825 | 19.81 | 24.4325 | BDI (I) | 484.3742
4.3.5 | SINAPI | 100717 | LIXAMENTO MANUAL EM SUPERFÍCIES METÁLICAS EM OBRA. AF_01/2020 | M2 | 21.58 | 9.82 | 12.1114 | BDI (I) | 261.3643
4.3.6 | SETOP | ED-50491 | PINTURA ESMALTE EM ESQUADRIAS DE FERRO, DUAS (2) DEMÃOS, INCLUSIVE UMA (1) DEMÃO DE FUNDO ANTICORROSIVO | M2 | 21.58 | 34.35 | 42.3653 | BDI (I) | 914.2427
|  |  |  | TOTAL ITEM |  |  |  |  | 2083.7546
4.4 | PREVENÇÃO E COMBATE A INCÊNDIO E PÂNICO
4.4.1 | SINAPI | 37556 | PLACA DE SINALIZACAO DE SEGURANCA CONTRA INCENDIO, FOTOLUMINESCENTE, QUADRADA, *20 X 20* CM, EM PVC *2* MM ANTI-CHAMAS (SIMBOLOS, CORES E PICTOGRAMAS CONFORME NBR 16820) | UND. | 2 | 29.95 | 36.9386 | BDI (I) | 73.8772
4.4.2 | SINAPI | 37559 | PLACA DE SINALIZACAO DE SEGURANCA CONTRA INCENDIO, FOTOLUMINESCENTE, RETANGULAR, *12 X 40* CM, EM PVC *2* MM ANTI-CHAMAS (SIMBOLOS, CORES E PICTOGRAMAS CONFORME NBR 16820) | UND. | 1 | 36.74 | 45.313 | BDI (I) | 45.313
4.4.3 | SINAPI | 37560 | PLACA DE SINALIZACAO DE SEGURANCA CONTRA INCENDIO - ALERTA, TRIANGULAR, BASE DE *30* CM, EM PVC *2* MM ANTI-CHAMAS (SIMBOLOS, CORES E PICTOGRAMAS CONFORME NBR 16820) | UND. | 1 | 50.99 | 62.8881 | BDI (I) | 62.8881
4.4.4 | COTAÇÃO | - | EXTINTOR DE INCÊNDIO PORTÁTIL COM CARGA DE PQS DE 6 KG, CLASSE 4A 40BC - FORNECIMENTO E INSTALAÇÃO. | UND. | 1 | 273.61 | 337.4546 | BDI (I) | 337.4546
4.4.5 | COTAÇÃO | - | AUXILIAR DE SERVICOS GERAIS - INSTALAÇÕES GERAIS | HR | 1.6 | 95.3 | 117.5374 | BDI (I) | 188.0599
4.4.6 | SINAPI | 97599 | LUMINÁRIA DE EMERGÊNCIA, COM 30 LÂMPADAS LED DE 2 W, SEM REATOR - FORNECIMENTO E INSTALAÇÃO. AF_02/2020 | UND. | 1 | 28.09 | 34.6446 | BDI (I) | 34.6446
4.4.7 | SINAPI | 99855 | CORRIMÃO SIMPLES, DIÂMETRO EXTERNO = 1 1/2, EM AÇO GALVANIZADO. AF_04/2019_PS | M | 6.6 | 116.12 | 143.2156 | BDI (I) | 945.223
|  |  |  | TOTAL ITEM |  |  |  |  | 1687.4603
|  |  |  | TOTAL (GARAGEM) |  |  |  |  | 6066.66
5. | ÁREA EXTERNA
5.1 | PAINÉIS E PAREDES
5.1.1 | SINAPI | 97631 | DEMOLIÇÃO DE ARGAMASSAS, DE FORMA MANUAL, SEM REAPROVEITAMENTO. AF_12/2017 | M2 | 110.475 | 3.1 | 3.8234 | BDI (I) | 422.3855
5.1.2 | SETOP | ED-50727 | CHAPISCO COM ARGAMASSA, TRAÇO 1:3 (CIMENTO E AREIA), ESP. 5MM, APLICADO EM ALVENARIA/ESTRUTURA DE CONCRETO COM COLHER, PREPARO MECÂNICO | M2 | 110.475 | 9.16 | 11.2974 | BDI (I) | 1248.0811
5.1.3 | SETOP | ED-50760 | REBOCO COM ARGAMASSA, TRAÇO 1:2:9 (CIMENTO, CAL E AREIA), COM ADITIVO IMPERMEABILIZANTE, ESP. 20MM, APLICAÇÃO MANUAL, PREPARO MECÂNICO | M2 | 110.475 | 50.64 | 62.4564 | BDI (I) | 6899.8722
|  |  |  | TOTAL ITEM |  |  |  |  | 8570.3389
5.2 | FERRAGENS E ESQUADRIAS
5.2.1 | SINAPI | 100717 | LIXAMENTO MANUAL EM SUPERFÍCIES METÁLICAS EM OBRA. AF_01/2020 | M2 | 41.71 | 9.82 | 12.1114 | BDI (I) | 505.1671
5.2.2 | SETOP | ED-50491 | PINTURA ESMALTE EM ESQUADRIAS DE FERRO, DUAS (2) DEMÃOS, INCLUSIVE UMA (1) DEMÃO DE FUNDO ANTICORROSIVO | M2 | 41.71 | 34.35 | 42.3653 | BDI (I) | 1767.0558
|  |  |  | TOTAL ITEM |  |  |  |  | 2272.2229
5.3 | PINTURA E ACABAMENTOS
5.3.1 | SETOP | ED-50505 | LIXAMENTO MANUAL EM PAREDE PARA REMOÇÃO DE TINTA | M2 | 524.52 | 2.97 | 3.663 | BDI (I) | 1921.3295
5.3.2 | SETOP | ED-50455 | PINTURA ACRÍLICA EM PAREDE, DUAS (2) DEMÃOS, INCLUSIVE UMA (1) DEMÃO DE MASSA CORRIDA (PVA), EXCLUSIVE SELADOR ACRÍLICO | M2 | 524.52 | 27.28 | 33.6456 | BDI (I) | 17647.7669
5.3.3 | SETOP | ED-50760 | REBOCO COM ARGAMASSA, TRAÇO 1:2:9 (CIMENTO, CAL E AREIA), COM ADITIVO IMPERMEABILIZANTE, ESP. 20MM, APLICAÇÃO MANUAL, PREPARO MECÂNICO | M2 | 108.225 | 50.64 | 62.4564 | BDI (I) | 6759.3453
5.3.4 | SETOP | ED-50265 | LAVAGEM DE FACHADA COM HIDROJATEAMENTO, EXCLUSIVE ANDAIME METÁLICO, TIPO FIXO/TORRE/SUSPENSO, PARA FACHADA |  | 524.52 | 5.77 | 7.1164 | BDI (I) | 3732.6838
|  |  |  | TOTAL ITEM |  |  |  |  | 30061.1255
5.4 | PISO E RODAPÉ
5.4.1 | ENTRADA
5.4.1.1 | SETOP | ED-48483 | DEMOLIÇÃO MANUAL DE PISO EM GRANILITE/MARMORITE, INCLUSIVE AFASTAMENTO E EMPILHAMENTO, EXCLUSIVE TRANSPORTE E RETIRADA DO MATERIAL DEMOLIDO | M2 | 53.35 | 22.31 | 27.5158 | BDI (I) | 1467.9705
5.4.1.2 | SETOP | ED-51133 | TRANSPORTE DE MATERIAL DE QUALQUER NATUREZA COM CARRINHO DE MÃO, COM DISTÂNCIAS MENORES OU IGUAIS A 50M, INCLUSIVE CARGA/DESCARGA | M3 | 2.077 | 23.37 | 28.8232 | BDI (I) | 59.8658
5.4.1.3 | SINAPI | 104598 | REVESTIMENTO CERÂMICO PARA PISO COM PLACAS TIPO PORCELANATO DE DIMENSÕES 80X80 CM APLICADA EM AMBIENTES DE ÁREA MAIOR QUE 10 M². AF_02/2023_PE | M2 | 60.65 | 145.67 | 179.6609 | BDI (I) | 10896.4308
5.4.1.4 | SINAPI | 98685 | RODAPÉ EM GRANITO, ALTURA 10 CM. AF_09/2020 | M2 | 40.4 | 59.49 | 73.3715 | BDI (I) | 2964.208
5.4.1.5 | SETOP | ED-48505 | DEMOLIÇÃO MANUAL DE RODAPÉ, INCLUSIVE ARGAMASSA DE ASSENTAMENTO E AFASTAMENTO, EXCLUSIVE TRANSPORTE E RETIRADA DO MATERIAL DEMOLIDO | M | 40.4 | 2.7 | 3.33 | BDI (I) | 134.5329
|  |  |  | TOTAL ITEM |  |  |  |  | 15523.008
5.4.2 | LATERAL E FUNDOS
5.4.2.1 | SINAPI | 99814 | LIMPEZA DE SUPERFÍCIE COM JATO DE ALTA PRESSÃO. AF_04/2019 | M2 | 50.17 | 1.77 | 2.183 | BDI (I) | 109.5218
5.4.2.2 | SINAPI | 88476 | CONTRAPISO COM ARGAMASSA AUTONIVELANTE, APLICADO SOBRE LAJE, ADERIDO,ESPESSURA 2CM. AF_07/2021 | M2 | 50.17 | 23.74 | 29.2795 | BDI (I) | 1468.9539
5.4.1.3 | SINAPI | 104598 | REVESTIMENTO CERÂMICO PARA PISO COM PLACAS TIPO PORCELANATO DE DIMENSÕES 80X80 CM APLICADA EM AMBIENTES DE ÁREA MAIOR QUE 10 M². AF_02/2023_PE | M2 | 50.17 | 145.67 | 179.6609 | BDI (I) | 9013.5851
|  |  |  | TOTAL ITEM |  |  |  |  | 10592.0608
5.5 | ESCADA E RAMPA
5.5.1 | SETOP | ED-50381 | PEDREIRO COM ENCARGOS COMPLEMENTARES | HR | 4 | 27.45 | 33.8552 | BDI (I) | 135.4209
5.5.2 | SETOP | ED-15227 | PISO PODOTÁTIL DE CONCRETO, DIRECIONAL, APLICADO EM PISO (20X20CM) COM JUNTA SECA, COR VERMELHO/AMARELO, ASSENTAMENTO COM ARGAMASSA INDUSTRIALIZADA, INCLUSIVE FORNECIMENTO E INSTALAÇÃO | M2 | 21.72 | 99.85 | 123.1491 | BDI (I) | 2674.7995
5.5.3 | SETOP | 99814 | LIMPEZA DE SUPERFÍCIE COM JATO DE ALTA PRESSÃO. AF_04/2019 | M2 | 21.72 | 1.77 | 2.183 | BDI (I) | 47.4151
|  |  |  | TOTAL ITEM |  |  |  |  | 2857.6354
5.6 | PINGADEIRA
5.6.1 | SINAPI | 88315 | SERRALHEIRO COM ENCARGOS COMPLEMENTARES | HR | 4 | 27.23 | 33.5839 | BDI (I) | 134.3356
5.6.2 | SINAPI | 101965 | PEITORIL LINEAR EM GRANITO OU MÁRMORE, L = 15CM, COMPRIMENTO DE ATÉ 2M, ASSENTADO COM ARGAMASSA 1:6 COM ADITIVO. AF_11/2020 | M | 30.41 | 105.51 | 130.1299 | BDI (I) | 3957.249
|  |  |  | TOTAL ITEM |  |  |  |  | 4091.5846
5.7 | HIDRÁULICA
5.7.1 | SINAPI | 89957 | PONTO DE CONSUMO TERMINAL DE ÁGUA FRIA (SUBRAMAL) COM TUBULAÇÃO DE PVC, DN 25 MM, INSTALADO EM RAMAL DE ÁGUA, INCLUSOS RASGO E CHUMBAMENTO EM ALVENARIA. AF_12/2014 | UND. | 1 | 147.22 | 181.5725 | BDI (I) | 181.5725
5.7.2 | SINAPI | 86913 | TORNEIRA CROMADA 1/2 OU 3/4 PARA TANQUE, PADRÃO POPULAR - FORNECIMENTO E INSTALAÇÃO. AF_01/2020 | UND. | 1 | 44.04 | 54.3164 | BDI (I) | 54.3164
|  |  |  | TOTAL ITEM |  |  |  |  | 235.8889
5.8 | ELÉTRICA E REDES
5.8.1 | CENTRO DE DISTRIBUIÇÃO
5.8.1.1 | PRÓPRIO | - | CAIXA DE PASSAGEM EM AÇO PINTADA 200 X 200 X 100 MM - FORNECIMENTO E INSTALAÇÃO | UND. | 1 | 149.8 | 184.7546 | BDI (I) | 184.7546
5.8.2 | DISJUNTORES
5.8.2.1 | SINAPI | 93654 | DISJUNTOR MONOPOLAR TIPO DIN, CORRENTE NOMINAL DE 16A - FORNECIMENTO E INSTALAÇÃO. AF_10/2020 | UND. | 2 | 17.94 | 22.1261 | BDI (I) | 44.2523
5.8.3 | ACESSÓRIOS
5.8.3.1 | SINAPI | 83387 | CAIXA DE PASSAGEM PVC 4X2" - FORNECIMENTO E INSTALACAO | UND. | 9 | 10.25 | 12.6418 | BDI (I) | 113.7758
5.8.3.2 | SINAPI | 83386 | CAIXA DE PASSAGEM PVC 4X4" - FORNECIMENTO E INSTALACAO | UND. | 2 | 12.96 | 15.9841 | BDI (I) | 31.9682
5.8.4 | CABOS E FIOS
5.8.4.1 | SINAPI | 91926 | CABO DE COBRE FLEXÍVEL ISOLADO, 2,5 MM², ANTI-CHAMA 450/750 V, PARA CIRCUITOS TERMINAIS - FORNECIMENTO E INSTALAÇÃO. AF_03/2023 | M | 147.76 | 3.9 | 4.81 | BDI (I) | 710.7303
5.8.5 | ILUMINAÇÃO E TOMADAS
5.8.5.1 | COTAÇÃO | - | RASGO EM ALVENARIA PARA CHUMBAMENTO DE CAIXA DE PVC 4X2 OU 4X4 | M | 36.17 | 17 | 20.9668 | BDI (I) | 758.3693
5.8.5.2 | SINAPI | 90444 | RASGO EM CONTRAPISO PARA RAMAIS/ DISTRIBUIÇÃO COM DIÂMETROS MENORES OU IGUAIS A 40 MM. AF_05/2015 | M | 5 | 27.83 | 34.3239 | BDI (I) | 171.6195
5.8.5.3 | COTAÇÃO | - | INTERRUPTOR HORARIO DIGITAL 120V - FORNECIMENTO E INSTALAÇÃO | UND. | 1 | 280.56 | 346.0263 | BDI (I) | 346.0263
5.8.5.4 | SINAPI | 72336 | ESPELHO PLASTICO 4X4" - FORNECIMENTO E INSTALACAO | UND. | 2 | 8.73 | 10.7671 | BDI (I) | 21.5341
5.8.5.5 | SINAPI | 92019 | TOMADA BAIXA DE EMBUTIR (4 MÓDULOS), 2P+T 10 A, INCLUINDO SUPORTE E PLACA - FORNECIMENTO E INSTALAÇÃO. AF_03/2023 | UND. | 3 | 87.6 | 108.0407 | BDI (I) | 324.1221
5.8.5.6 | PRÓPRIO | - | REFLETOR LED 50W COM HASTE - FORNECIMENTO E INSTALAÇÃO | UND. | 9 | 35 | 43.167 | BDI (I) | 388.5026
5.8.6 | ELETRODUTOS E ELETROCALHAS
5.8.6.1 | SINAPI | 91844 | ELETRODUTO FLEXÍVEL CORRUGADO, PVC, DN 25 MM (3/4"), PARA CIRCUITOS TERMINAIS, INSTALADO EM LAJE - FORNECIMENTO E INSTALAÇÃO. AF_03/2023 | M | 36.16 | 6.65 | 8.2017 | BDI (I) | 296.5742
5.8.7 | SERVIÇOS COMPLEMENTARES
5.8.7.1 | SINAPI | 103330 | ALVENARIA DE VEDAÇÃO DE BLOCOS CERÂMICOS FURADOS NA HORIZONTAL DE 11,5X19X19 CM (ESPESSURA 11,5 CM) E ARGAMASSA DE ASSENTAMENTO COM PREPARO EM BETONEIRA. AF_12/2021 | M2 | 0.5 | 80.78 | 99.6293 | BDI (I) | 49.8147
|  |  |  | TOTAL ITEM |  |  |  |  | 3442.044
|  |  |  | TOTAL (AREA EXTERNA) |  |  |  |  | 77645.9089
6. | COBERTURA
6.1 | MANUTENÇÃO
6.1.1 | SINAPI | 94210 | TELHAMENTO COM TELHA ONDULADA DE FIBROCIMENTO E = 6 MM, COM RECOBRIMENTO LATERAL DE 1 1/4 DE ONDA PARA TELHADO COM INCLINAÇÃO MÁXIMA DE 10°, COM ATÉ 2 ÁGUAS, INCLUSO IÇAMENTO. AF_07/2019 | M2 | 15.9 | 45.37 | 55.9567 | BDI (I) | 889.7116
6.1.2 | SINAPI | 97647 | REMOÇÃO DE TELHAS, DE FIBROCIMENTO, METÁLICA E CERÂMICA, DE FORMA MANUAL, SEM REAPROVEITAMENTO. AF_12/2017 | M2 | 15.9 | 3.23 | 3.9837 | BDI (I) | 63.3407
6.1.3 | SINAPI | 98555 | IMPERMEABILIZAÇÃO DE SUPERFÍCIE COM ARGAMASSA POLIMÉRICA / MEMBRANA ACRÍLICA, 3 DEMÃOS. AF_06/2018 | M2 | 1.5 | 25.97 | 32.0299 | BDI (I) | 48.0448
|  |  |  | TOTAL ITEM |  |  |  |  | 1001.0971
6.2 | ALMOXARIFADO
6.2.2 | SETOP | ED-50682 | RUFO E CONTRARRUFO EM CHAPA GALVANIZADA, ESP. 0,5MM (GSG-26), COM DESENVOLVIMENTO DE 15CM, INCLUSIVE IÇAMENTO MANUAL VERTICAL | M | 7.75 | 26.28 | 32.4122 | BDI (I) | 251.1947
6.2.3 | SETOP | ED-7830 | SERRALHEIRO COM ENCARGOS COMPLEMENTARES | UND. | 4 | 27.23 | 33.5839 | BDI (I) | 134.3356
|  |  |  | TOTAL ITEM |  |  |  |  | 385.5302
6.3 | ELÉTRICA E REDES
6.3.1 | CENTRO DE DISTRIBUIÇÃO
6.3.1.1 | SINAPI | 39772 | CAIXA DE PASSAGEM METALICA DE SOBREPOR COM TAMPA PARAFUSADA, DIMENSOES 30 X 30 X 10 CM | UND. | 1 | 68.67 | 84.6936 | BDI (I) | 84.6936
6.3.2 | ACESSÓRIOS
6.3.2.1 | SINAPI | 91940 | CAIXA RETANGULAR 4" X 2" MÉDIA (1,30 M DO PISO), PVC, INSTALADA EM PAREDE - FORNECIMENTO E INSTALAÇÃO. AF_03/2023 | UND. | 14 | 17.89 | 22.0645 | BDI (I) | 308.9027
6.3.3 | CABOS E FIOS
6.3.3.1 | SINAPI | 91926 | CABO DE COBRE FLEXÍVEL ISOLADO, 2,5 MM², ANTI-CHAMA 450/750 V, PARA CIRCUITOS TERMINAIS - FORNECIMENTO E INSTALAÇÃO. AF_03/2023 | M | 254 | 3.9 | 4.81 | BDI (I) | 1221.7481
6.3.3.2 | SINAPI | 91930 | CABO DE COBRE FLEXÍVEL ISOLADO, 6 MM², ANTI-CHAMA 450/750 V, PARA CIRCUITOS TERMINAIS - FORNECIMENTO E INSTALAÇÃO. AF_03/2023 | M | 29.3 | 8.38 | 10.3354 | BDI (I) | 302.8273
6.3.4 | ILUMINAÇÃO E TOMADAS
6.3.4.1 | SINAPI | 72335 | ESPELHO PLASTICO 4X2" - FORNECIMENTO E INSTALACAO | UND. | 14 | 5.2 | 6.4134 | BDI (I) | 89.7873
6.3.5 | ELETRODUTOS E ELETROCALHAS
6.3.5.1 | SINAPI | 91850 | ELETRODUTO FLEXÍVEL CORRUGADO, PEAD, DN 40 MM (1 1/4"), PARA CIRCUITOS TERMINAIS, INSTALADO EM LAJE - FORNECIMENTO E INSTALAÇÃO. AF_03/2023 | UND. | 44.4 | 9.75 | 12.0251 | BDI (I) | 533.9135
|  |  |  | TOTAL ITEM |  |  |  |  | 2541.8724
|  |  |  | TOTAL (COBERTURA) |  |  |  |  | 3928.4997
7. | MOBILIÁRIOS
7.1 | RECEPÇÃO (TÉRREO)
7.1.1 | COTAÇÃO | INTERNET | BARREIRA PROTETORA COM ABERTURA | UND. | 1 | 248.8133 | 276.5771 | 0 | 276.5771
7.1.2 | COTAÇÃO | INTERNET | QUADRO MURAL MAGNÉTICO | UND. | 2 | 699.1933 | 777.2126 | 0 | 1554.4252
7.1.3 | COTAÇÃO | INTERNET | KIT DE IMÃS | UND. | 1 | 31.27 | 34.7593 | 0 | 34.7593
7.1.4 | COTAÇÃO | INTERNET | DISPENSADOR PARA COPOS DE CAFÉ 50ml | UND. | 3 | 37.38 | 41.551 | 0 | 124.6531
7.1.5 | COTAÇÃO | INTERNET | DISPENSADOR PARA COPOS DE ÁGUA 200ml | UND. | 3 | 61.1067 | 67.9252 | 0 | 203.7757
7.1.6 | COTAÇÃO | INTERNET | LIXEIRA DE AÇO INOX COM PEDAL E BALDE 12 L | UND. | 3 | 203.23 | 225.9074 | 0 | 677.7221
|  |  |  | TOTAL ITEM |  |  |  |  | 2871.9125
7.2 | BANHEIROS (TÉRREO + SEGUNDO ANDAR)
7.2.1 | SETOP | ED-48187 | SABONETEIRA METÁLICA CROMADA, TIPO CONCHA, DE SOBREPOR | UND. | 5 | 58.33 | 71.9408 | BDI (I) | 359.704
7.2.2 | SETOP | ED-48180 | DISPENSER EM AÇO INOX PARA PAPEL TOALHA 2 OU 3 FOLHAS | UND. | 5 | 59.33 | 73.1742 | BDI (I) | 365.8708
7.2.3 | SETOP | ED-50329 | TORNEIRA METÁLICA PARA LAVATÓRIO, FECHAMENTO AUTOMÁTICO, ACABAMENTO CROMADO, COM AREJADOR, APLICAÇÃO DE MESA, INCLUSIVE ENGATE FLEXÍVEL METÁLICO, FORNECIMENTO E INSTALAÇÃO | UND. | 5 | 346.5 | 427.3528 | BDI (I) | 2136.7641
|  |  |  | TOTAL ITEM |  |  |  |  | 2862.3389
7.3 | CORREDOR (2° ANDAR)
7.3.1 | COTAÇÃO | INTERNET | ESTANTE DE LIVROS | UND. | 2 | 740.9667 | 823.6472 | 0 | 1647.2944
7.3.2 | COTAÇÃO | INTERNET | APARADOR 3 PORTAS – 120x40x90 cm | UND. | 1 | 337.96 | 375.6712 | 0 | 375.6712
|  |  |  | TOTAL ITEM |  |  |  |  | 2022.9656
7.4 | SALA DO PRESIDENTE (2° ANDAR)
7.4.1 | COTAÇÃO | INTERNET | ESCANINHOS 6 NICHOS GRANDES – 100x190x40 cm | UND. | 2 | 1412.1167 | 1569.6873 | 0 | 3139.3746
7.4.2 | COTAÇÃO | INTERNET | MESA REDONDA – 120x120x73 cm | UND. | 1 | 632.45 | 703.0218 | 0 | 703.0218
7.4.3 | COTAÇÃO | INTERNET | CADEIRA DE ESCRITÓRIO | UND. | 6 | 185.69 | 206.4102 | 0 | 1238.461
|  |  |  | TOTAL ITEM |  |  |  |  | 5080.8574
7.5 | ALMOXARIFADO (2° ANDAR)
7.5.1 | COTAÇÃO | INTERNET | ESTANTE DE AÇO 12 PRATELEIRAS – 198x92x55 cm | UND. | 15 | 1151.2067 | 1279.6637 | 0 | 19194.956
7.5.2 | COTAÇÃO | INTERNET | ESTANTE DE AÇO 6 PRATELEIRAS – 198x92x30 cm | UND. | 6 | 762.9867 | 848.1243 | 0 | 5088.7459
|  |  |  | TOTAL ITEM |  |  |  |  | 24283.7019
|  |  |  | TOTAL (MOBILIÁRIOS) |  |  |  |  | 37121.7763
8. | SERVIÇOS FINAIS
8.1 | SETOP | ED-50266 | LIMPEZA FINAL PARA ENTREGA DA OBRA | M2 | 139.53 | 7.08 | 8.7321 | BDI (I) | 1218.384
8.2 | SETOP | ED-51125 | TRANSPORTE DE MATERIAL DEMOLIDO EM CAÇAMBA, EXCLUSIVE CARGA MANUAL OU MECÂNICA | M3 | 6.9262 | 8.08 | 9.9654 | BDI (I) | 69.0228
|  |  |  | TOTAL (SERVIÇOS FINAIS) |  |  |  |  | 1287.4069
|  |  |  | TOTAL GERAL |  |  |  |  | 326194.1615
______________________________ |  |  |  | ______________________________
CÂMARA MUNICIPAL DE BUENO BRANDÃO |  |  |  |  | NOMOS STUDIO
CNPJ 03.578.173/0001-80 |  |  |  |  | CNPJ 43.995.412/0001-11
CAU PJ51507 – 9
RESPONSÁVEL TÉCNICO
GABRIEL DO NASCIMENTO XAVIER
CAU A246577 – 9

## MEMORIA DE CÁLCULO
MEMORIAL DE CÁLCULO
OBRA: |  | PROJETO DE REFORMA - CAMARA MUNICIPAL DE BUENO BRANDÃO |  | DATA |  | 2023-09-15
LOCAL: |  | RUA PE. ZEFERINO, ESQUINA C/, RUA PREF. DOMINGOS DE FRANCO- N 47 - CENTRO – BUENO BRANDAO - MG |  | FORMA DE EXECUÇÃO:
REGIÃO/MÊS DE REF: |  | SETOP Região Sul – JAN/2023 NÃO DESONERADO ¦ SINAPI 05/2023 NÃO DESONERADO |  | ( ) | DIRETA | ( x ) | INDIRETA
PRAZO DE EXECUÇÃO: |  | 4 MESES / 120 DIAS |  | BDI (I) | 23.33% | BDI (II) | 11.16%
VALOR DA OBRA: |  | 326194.1615
1. | SERVIÇOS PRELIMINARES
1.1 | FORNECIMENTO E COLOCAÇÃO DE PLACA DE OBRA EM CHAPA GALVANIZADA #26, ESP. 0,45 MM, PLOTADA COM ADESIVO VINÍLICO, AFIXADA COM REBITES 4,8X40 MM, EM ESTRUTURA METÁLICA DE METALON 20X20 MM, ESP. 1,25 MM, INCLUSIVE SUPORTE EM EUCALIPTO AUTOCLAVADO PINTADO COM TINTA PVA DUAS (2) DEMÃOS | [5 empty] | M2
| Placa de Obra | = | 2 | x | 1 | = | 2
|  |  | Comprimento |  | Altura |  | TOTAL
2. | PAVIMENTO SUPERIOR
2.1 | PAINÉIS E PAREDES
2.1.1 | PAREDE EM CHAPA DE GESSO ACARTONADO (DRYWALL), DIVISÃO ENTRE ÁREAS SECA E ÚMIDA DE UMA MESMA UNIDADE (ST/RU), ESP. 115 MM, INCLUSIVE MONTANTES, GUIAS E ACESSÓRIOS, EXCLUSIVE ISOLANTE TÉRMICO/ACÚSTICO | [5 empty] | M2
| Paredes a CONSTRUIR | = | 167.148 | **Medida retiradas do projeto arquitetônico |  | = | 167.148
|  |  | Área |  |  |  | TOTAL
2.1.2 | EMASSAMENTO EM PAREDE EM CHAPA DE GESSO ACARTONADO (DRYWALL) COM MASSA ACRÍLICA, UMA (1) DEMÃO, INCLUSIVE LIXAMENTO PARA PINTURA | [5 empty] | M2
| Paredes a CONSTRUIR | = | 167.148 | x | 2 | = | 334.296
|  |  | Área |  | Faces |  | TOTAL
2.1.3 | TRANSPORTE DE MATERIAL DE QUALQUER NATUREZA COM CARRINHO DE MÃO, COM DISTÂNCIAS MENORES OU IGUAIS A 50M, INCLUSIVE CARGA/DESCARGA | [5 empty] | M3
| Demolição | = | 7.5 | **Medida retiradas do projeto arquitetônico |  | = | 7.5
|  |  | Volume |  |  |  | TOTAL
2.2 | PORTAS
2.2.1 | KIT DE PORTA DE MADEIRA PARA PINTURA, SEMI-OCA (LEVE OU MÉDIA), PADRÃO MÉDIO, 80X210CM, ESPESSURA DE 3,5CM, ITENS INCLUSOS: DOBRADIÇAS, MONTAGEM E INSTALAÇÃO DO BATENTE, FECHADURA COM EXECUÇÃO DO FURO - FORNECIMENTO E INSTALAÇÃO. AF_12/2019 | [5 empty] | UND.
| P6 |  | 9 | **Quantitativo retirado do projeto arquitetônico |  | = | 9
|  |  | Unidade |  |  |  | TOTAL
2.2.2 | FECHADURA TIPO TUBULAR, EM DIVISÓRIA, COM MAÇANETA E ACABAMENTO EM ZAMAC, INCLUSIVE ACESSÓRIOS PARA FIXAÇÃO E DUAS (2) CHAVES | [5 empty] | UND.
| P6 |  | 9 | **Quantitativo retirado do projeto arquitetônico |  | = | 9
|  |  | Unidade |  |  |  | TOTAL
| P5 |  | 1 | **Quantitativo retirado do projeto arquitetônico |  | = | 1
|  |  | Unidade |  |  |  | TOTAL
[5 empty] | TOTAL |  | 10
2.2.3 | PINTURA COM VERNIZ SINTÉTICO MARÍTIMO EM ESQUADRIAS DE MADEIRA, DUAS (2) DEMÃOS, ACABAMENTO TIPO ACETINADO (BRILHO SÚTIL) | [5 empty] | M2
| P6 |  | 9 | x | 2 | = | 18
|  |  | Unidade |  | Faces |  | TOTAL
2.2.4 | PORTA METÁLICA, TIPO DE CORRER, COM UMA (1) FOLHA, EM CHAPA GALVANIZADA LAMBRIL, MODELO ONDULADA, INCLUSIVE FORNECIMENTO, ASSENTAMENTO, PERFIS PARA MARCO E PINTURA ANTICORROSIVA COM UMA (1) DEMÃO, EXCLUSIVE FECHADURA E ROLDANAS | [5 empty] | M2
| P5 | = | 1 | x | 2.1 | = | 2.1
|  |  | Comprimento |  | Altura |  | TOTAL
2.2.5 | PINTURA ESMALTE EM ESQUADRIAS DE FERRO, DUAS (2) DEMÃOS, INCLUSIVE UMA (1) DEMÃO DE FUNDO ANTICORROSIVO | [5 empty] | M2
| P5 | = | 1 | 2.1 | 2 | = | 4.2
|  |  | Comprimento | Altura | Faces |  | TOTAL
2.3 | FERRAGENS E ESQUADRIAS
2.3.1 | LIMPEZA DE JANELA DE VIDRO COM CAIXILHO EM AÇO/ALUMÍNIO/PVC. AF_04/201 | [5 empty] | M2
| J4 |  | 3 | 3 | 2 | = | 18
|  |  | Largura | Altura | Qtdade
| J2 |  | 2 | 3 | 8 | = | 48
|  |  | Largura | Altura | Qtdade
| J3 |  | 0.6 | 3 | 3 | = | 5.4
|  |  | Largura | Altura | Qtdade
| J1 |  | 1.8 | 0.6 | 2 | = | 2.16
|  |  | Largura | Altura | Qtdade
| P3 |  | 2.5 | 2.5 | 1 | = | 6.25
|  |  | Largura | Altura | Qtdade
[5 empty] | TOTAL |  | 79.81
2.3.2 | SERRALHEIRO COM ENCARGOS COMPLEMENTARES | [5 empty] | HR
| J4 |  | 0.5 | x | 2 | = | 1
|  |  | Horas |  | Qtdade
| J2 |  | 0.5 | x | 8 | = | 4
|  |  | Horas |  | Qtdade
| J3 |  | 0.5 | x | 3 | = | 1.5
|  |  | Horas |  | Qtdade
| J1 |  | 0.5 | x | 2 | = | 1
|  |  | Horas |  | Qtdade
| P3 |  | 0.5 | x | 1 | = | 0.5
|  |  | Horas |  | Qtdade
[5 empty] | TOTAL |  | 8
2.3.3 | IMPERMEABILIZAÇÃO DE SUPERFÍCIE COM ARGAMASSA POLIMÉRICA / MEMBRANA ACRÍLICA, 3 DEMÃOS. AF_06/2018 | [5 empty] | HR
| J4 |  | 30 | 0.02 | 2 | = | 1.2
|  |  | Comprimento | Espessura | Qtdade
| J2 |  | 20 | 0.02 | 8 | = | 3.2
|  |  | Comprimento | Espessura | Qtdade
| J3 |  | 25 | 0.02 | 3 | = | 1.5
|  |  | Comprimento | Espessura | Qtdade
| J1 |  | 10 | 0.02 | 2 | = | 0.4
|  |  | Comprimento | Espessura | Qtdade
| P3 |  | 26 | 0.02 | 1 | = | 0.52
|  |  | Comprimento | Espessura | Qtdade
[5 empty] | N° DE LADOS | x2 | 13.64
2.3.4 | VIDRO COMUM TRANSPARENTE INCOLOR, ESP. 4MM, INCLUSIVE FIXAÇÃO E VEDAÇÃO COM GUARNIÇÃO/GAXETA DE BORRACHA NEOPRENE, FORNECIMENTO E INSTALAÇÃO, EXCLUSIVE CAIXILHO/PERFIL | [5 empty] | M2
| J7 |  | 1 | 1 | 7 | = | 7
|  |  | Largura | Altura | Qtdade |  | TOTAL
2.4 | PINTURA E ACABAMENTOS
2.4.1 | LIXAMENTO DE PINTURA DE PAREDE | [5 empty] | M2
| Paredes de Alvenaria | = | 189.51 | **Medida retiradas do projeto arquitetônico |  | = | 189.51
|  | FACE INTERNA DA PAREDE | Área |  |  |  | TOTAL
2.4.2 | LIXAMENTO DE PINTURA EM TETOS | [5 empty] | M2
| Laje de Concreto | = | 219.45 | **Medida retiradas do projeto arquitetônico |  | = | 219.45
|  |  | Área |  |  |  | TOTAL
2.4.3 | PINTURA ACRÍLICA EM PAREDE, DUAS (2) DEMÃOS, EXCLUSIVE SELADOR ACRÍLICO E MASSA ACRÍLICA/CORRIDA (PVA) | [5 empty] | M2
| Paredes de Alvenaria | = | 189.51 | **Medida retiradas do projeto arquitetônico |  | = | 189.51
|  | FACE INTERNA DA PAREDE | Área |  |  |  | TOTAL
| Dry Wall | = | 154.83 | **Medida retiradas do projeto arquitetônico |  | = | 309.66
|  | DUAS FACES DO DRY WALL | Área |  |  |  | TOTAL
499.17
2.4.4 | PINTURA ACRÍLICA EM TETOS, DUAS (2) DEMÃOS, EXCLUSIVE SELADOR ACRÍLICO E MASSA ACRÍLICA/CORRIDA (PVA) | [5 empty] | M2
| Laje de Concreto | = | 219.45 | **Medida retiradas do projeto arquitetônico |  | = | 219.45
|  |  | Área |  |  |  | TOTAL
2.4.5 | LIXAMENTO MANUAL EM SUPERFÍCIES METÁLICAS EM OBRA. AF_01/2020 | [5 empty] | M2
| J4 |  | 30 | 0.075 | 2 | = | 4.5
|  |  | Comprimento | Espessura | Qtdade
| J2 |  | 20 | 0.075 | 8 | = | 12
|  |  | Comprimento | Espessura | Qtdade
| J3 |  | 25 | 0.075 | 3 | = | 5.625
|  |  | Comprimento | Espessura | Qtdade
| J1 |  | 10 | 0.075 | 2 | = | 1.5
|  |  | Comprimento | Espessura | Qtdade
| P3 |  | 26 | 0.075 | 1 | = | 1.95
|  |  | Comprimento | Espessura | Qtdade
[5 empty] | N° DE LADOS | x2 | 51.15
2.4.6 | PINTURA ESMALTE EM ESQUADRIAS DE FERRO, DUAS (2) DEMÃOS, INCLUSIVE UMA (1) DEMÃO DE FUNDO ANTICORROSIVO | [5 empty] | M2
| J4 |  | 30 | 0.075 | 2 | = | 4.5
|  |  | Comprimento | Espessura | Qtdade
| J2 |  | 20 | 0.075 | 8 | = | 12
|  |  | Comprimento | Espessura | Qtdade
| J3 |  | 25 | 0.075 | 3 | = | 5.625
|  |  | Comprimento | Espessura | Qtdade
| J1 |  | 10 | 0.075 | 2 | = | 1.5
|  |  | Comprimento | Espessura | Qtdade
| P3 |  | 26 | 0.075 | 1 | = | 1.95
|  |  | Comprimento | Espessura | Qtdade
[5 empty] | N° DE LADOS | x2 | 51.15
2.5 | ELÉTRICA E REDES
2.5.1 | CENTRO DE DISTRIBUIÇÃO
2.5.1.1 | QUADRO DE DISTRIBUIÇÃO DE ENERGIA EM CHAPA DE AÇO GALVANIZADO, DE EMBUTIR, COM BARRAMENTO TRIFÁSICO, PARA 30 DISJUNTORES DIN 150A - FORNECIMENTO E INSTALAÇÃO. AF_10/2020 | [5 empty] | UND.
| Projeto Elétrico |  | 1 | **Quantitativo retirado do Projeto Elétrico e Logico |  | = | 1
|  |  | Unidade |  |  |  | Total
2.5.1.2 | QUADRO DE DISTRIBUIÇÃO DE ENERGIA EM CHAPA DE AÇO GALVANIZADO, DE EMBUTIR, COM BARRAMENTO TRIFÁSICO, PARA 40 DISJUNTORES DIN 100A - FORNECIMENTO E INSTALAÇÃO. AF_10/2020 | [5 empty] | UND.
| Projeto Elétrico |  | 1 | **Quantitativo retirado do Projeto Elétrico e Logico |  | = | 1
|  |  | Unidade |  |  |  | Total
2.5.2 | DISJUNTORES
2.5.2.1 | DISJUNTOR TRIPOLAR TIPO DIN, CORRENTE NOMINAL DE 40A - FORNECIMENTO E INSTALAÇÃO. AF_10/2020 | [5 empty] | UND.
| Projeto Elétrico |  | 2 | **Quantitativo retirado do Projeto Elétrico e Logico |  | = | 2
|  |  | Unidade |  |  |  | Total
2.5.2.2 | DISJUNTOR MONOPOLAR TIPO DIN, CORRENTE NOMINAL DE 10A - FORNECIMENTO E INSTALAÇÃO. AF_10/2020 | [5 empty] | UND.
| Projeto Elétrico |  | 14 | **Quantitativo retirado do Projeto Elétrico e Logico |  | = | 14
|  |  | Unidade |  |  |  | Total
2.5.2.3 | DISJUNTOR TRIPOLAR TIPO NEMA, CORRENTE NOMINAL DE 60 ATÉ 100A - FORNECIMENTO E INSTALAÇÃO. AF_10/2020 | [5 empty] | UND.
| Projeto Elétrico |  | 1 | **Quantitativo retirado do Projeto Elétrico e Logico |  | = | 1
|  |  | Unidade |  |  |  | Total
2.5.2.4 | DISJUNTOR BIPOLAR TIPO DIN, CORRENTE NOMINAL DE 10A - FORNECIMENTO E INSTALAÇÃO. AF_10/2020 | [5 empty] | UND.
| Projeto Elétrico |  | 12 | **Quantitativo retirado do Projeto Elétrico e Logico |  | = | 12
|  |  | Unidade |  |  |  | Total
2.5.2.5 | DISJUNTOR BIPOLAR TIPO DIN, CORRENTE NOMINAL DE 20A - FORNECIMENTO E INSTALAÇÃO. AF_10/2020 | [5 empty] | UND.
| Projeto Elétrico |  | 2 | **Quantitativo retirado do Projeto Elétrico e Logico |  | = | 2
|  |  | Unidade |  |  |  | Total
2.5.2.6 | DISPOSITIVO DPS CLASSE II, 1 POLO, TENSAO MAXIMA DE 175 V, CORRENTE MAXIMA DE *20* KA (TIPO AC) | [5 empty] | UND.
| Projeto Elétrico |  | 8 | **Quantitativo retirado do Projeto Elétrico e Logico |  | = | 8
|  |  | Unidade |  |  |  | Total
2.5.2.7 | INTERRUPTOR DR DIFERENCIAL RESIDUAL TETRAPOLAR 80A 30MA - FORNECIMENTO E INSTALAÇÃO | [5 empty] | UND.
| Projeto Elétrico |  | 1 | **Quantitativo retirado do Projeto Elétrico e Logico |  | = | 1
|  |  | Unidade |  |  |  | Total
2.5.2.8 | INTERRUPTOR TETRAPOLAR DR 40A (3 FASES/NEUTRO - IN 30MA) DIN - FORNECIMENTO E INSTALAÇÃO | [5 empty] | UND.
| Projeto Elétrico |  | 1 | **Quantitativo retirado do Projeto Elétrico e Logico |  | = | 1
|  |  | Unidade |  |  |  | Total
2.5.3 | ACESSÓRIOS
2.5.3.1 | ANEL ORGANIZADOR DE CABOS - FORNECIMENTO E INSTALAÇÃO | [5 empty] | UND.
| Projeto Elétrico |  | 1 | **Quantitativo retirado do Projeto Elétrico e Logico |  | = | 1
|  |  | Unidade |  |  |  | Total
2.5.3.2 | BANDEJA DESLIZANTE PERFURADA - FORNECIMENTO E INSTALAÇÃO | [5 empty] | UND.
| Projeto Elétrico |  | 1 | **Quantitativo retirado do Projeto Elétrico e Logico |  | = | 1
|  |  | Unidade |  |  |  | Total
2.5.3.3 | GUIA DE CABOS SIMPLES - FORNECIMENTO E INSTALAÇÃO | [5 empty] | UND.
| Projeto Elétrico |  | 1 | **Quantitativo retirado do Projeto Elétrico e Logico |  | = | 1
|  |  | Unidade |  |  |  | Total
2.5.3.4 | KIT PÉS NIVELADORES - FORNECIMENTO E INSTALAÇÃO | [5 empty] | UND.
| Projeto Elétrico |  | 1 | **Quantitativo retirado do Projeto Elétrico e Logico |  | = | 1
|  |  | Unidade |  |  |  | Total
2.5.3.5 | ABERTO PADRÃO - 19'' 28U - FORNECIMENTO E INSTALAÇÃO | [5 empty] | UND.
| Projeto Elétrico |  | 1 | **Quantitativo retirado do Projeto Elétrico e Logico |  | = | 1
|  |  | Unidade |  |  |  | Total
2.5.4 | CABOS E FIOS
2.5.4.1 | CABO DE COBRE FLEXÍVEL ISOLADO, 10 MM², ANTI-CHAMA 450/750 V, PARA DISTRIBUIÇÃO - FORNECIMENTO E INSTALAÇÃO. AF_12/2015 | [5 empty] | M
| Projeto Elétrico |  | 1.5 | **Quantitativo retirado do Projeto Elétrico e Logico |  | = | 1.5
|  |  | Metro |  |  |  | Total
2.5.4.2 | CABO DE COBRE FLEXÍVEL ISOLADO, 16 MM², ANTI-CHAMA 0,6/1,0 KV, PARA DISTRIBUIÇÃO - FORNECIMENTO E INSTALAÇÃO. AF_12/2015 | [5 empty] | M
| Projeto Elétrico |  | 4.3 | **Quantitativo retirado do Projeto Elétrico e Logico |  | = | 4.3
|  |  | Metro |  |  |  | Total
2.5.4.3 | CABO DE COBRE ISOLADO, 25 MM², ANTI-CHAMA 450/750 V, INSTALADO EM ELETROCALHA OU PERFILADO - FORNECIMENTO E INSTALAÇÃO. AF_10/2020 | [5 empty] | M
| Projeto Elétrico |  | 17.2 | **Quantitativo retirado do Projeto Elétrico e Logico |  | = | 17.2
|  |  | Metro |  |  |  | Total
2.5.4.4 | CABO DE COBRE FLEXÍVEL ISOLADO, 1,5 MM², ANTI-CHAMA 450/750 V, PARA CIRCUITOS TERMINAIS - FORNECIMENTO E INSTALAÇÃO. AF_03/2023 | [5 empty] | M
| Projeto Elétrico |  | 303.41 | **Quantitativo retirado do Projeto Elétrico e Logico |  | = | 303.41
|  |  | Metro |  |  |  | Total
2.5.4.5 | CABO DE COBRE FLEXÍVEL ISOLADO, 2,5 MM², ANTI-CHAMA 450/750 V, PARA CIRCUITOS TERMINAIS - FORNECIMENTO E INSTALAÇÃO. AF_03/2023 | [5 empty] | M
| Projeto Elétrico |  | 739.45 | **Quantitativo retirado do Projeto Elétrico e Logico |  | = | 739.45
|  |  | Metro |  |  |  | Total
2.5.5 | ILUMINAÇÃO E TOMADAS
2.5.5.1 | TOMADA BAIXA DE EMBUTIR (1 MÓDULO), 2P+T 10 A, INCLUINDO SUPORTE E PLACA - FORNECIMENTO E INSTALAÇÃO. AF_03/2023 | [5 empty] | UND.
| Projeto Elétrico |  | 19 | **Quantitativo retirado do Projeto Elétrico e Logico |  | = | 19
|  |  | Unidade |  |  |  | Total
2.5.5.2 | TOMADA BAIXA DE EMBUTIR (4 MÓDULOS), 2P+T 10 A, INCLUINDO SUPORTE E PLACA - FORNECIMENTO E INSTALAÇÃO. AF_03/2023 | [5 empty] | UND.
| Projeto Elétrico |  | 21 | **Quantitativo retirado do Projeto Elétrico e Logico |  | = | 21
|  |  | Unidade |  |  |  | Total
2.5.5.3 | TOMADA BAIXA DE EMBUTIR (2 MÓDULOS), 2P+T 10 A, INCLUINDO SUPORTE E PLACA - FORNECIMENTO E INSTALAÇÃO. AF_03/2023 | [5 empty] | UND.
| Projeto Elétrico |  | 1 | **Quantitativo retirado do Projeto Elétrico e Logico |  | = | 1
|  |  | Unidade |  |  |  | Total
2.5.5.4 | ESPELHO / PLACA DE 2 POSTOS 4" X 2", PARA INSTALACAO DE TOMADAS E INTERRUPTORES | [5 empty] | UND.
| Projeto Elétrico |  | 1 | **Quantitativo retirado do Projeto Elétrico e Logico |  | = | 1
|  |  | Unidade |  |  |  | Total
2.5.5.5 | ESPELHO PLASTICO 4X4" - FORNECIMENTO E INSTALACAO | [5 empty] | UND.
| Projeto Elétrico |  | 19 | **Quantitativo retirado do Projeto Elétrico e Logico |  | = | 19
|  |  | Unidade |  |  |  | Total
2.5.5.6 | ESPELHO / PLACA DE 1 POSTO 4" X 2", PARA INSTALACAO DE TOMADAS E INTERRUPTORES | [5 empty] | UND.
| Projeto Elétrico |  | 19 | **Quantitativo retirado do Projeto Elétrico e Logico |  | = | 19
|  |  | Unidade |  |  |  | Total
2.5.5.7 | ESPELHO PLASTICO 4X2" - FORNECIMENTO E INSTALACAO | [5 empty] | UND.
| Projeto Elétrico |  | 1 | **Quantitativo retirado do Projeto Elétrico e Logico |  | = | 1
|  |  | Unidade |  |  |  | Total
2.5.5.8 | INTERRUPTOR SIMPLES (1 MÓDULO), 10A/250V, INCLUINDO SUPORTE E PLACA - FORNECIMENTO E INSTALAÇÃO. AF_03/2023 | [5 empty] | UND.
| Projeto Elétrico |  | 17 | **Quantitativo retirado do Projeto Elétrico e Logico |  | = | 17
|  |  | Unidade |  |  |  | Total
2.5.5.9 | CAIXA RETANGULAR 4" X 4" MÉDIA (1,30 M DO PISO), PVC, INSTALADA EM PAREDE - FORNECIMENTO E INSTALAÇÃO. AF_03/2023 | [5 empty] | UND.
| Projeto Elétrico |  | 21 | **Quantitativo retirado do Projeto Elétrico e Logico |  | = | 21
|  |  | Unidade |  |  |  | Total
2.5.5.10 | CAIXA RETANGULAR 4" X 2" MÉDIA (1,30 M DO PISO), PVC, INSTALADA EM PAREDE - FORNECIMENTO E INSTALAÇÃO. AF_03/2023 | [5 empty] | UND.
| Projeto Elétrico |  | 38 | **Quantitativo retirado do Projeto Elétrico e Logico |  | = | 38
|  |  | Unidade |  |  |  | Total
2.5.5.11 | RELÉ FOTOELÉTRICO PARA COMANDO DE ILUMINAÇÃO EXTERNA 1000 W - FORNECIMENTO E INSTALAÇÃO. AF_08/2020 | [5 empty] | UND.
| Projeto Elétrico |  | 1 | **Quantitativo retirado do Projeto Elétrico e Logico |  | = | 1
|  |  | Unidade |  |  |  | Total
2.5.5.12 | LUMINÁRIA LED TIPO PLAFON 30W - FORNECIMENTO E INSTALAÇÃO | [5 empty] | UND.
| Projeto Elétrico |  | 18 | **Quantitativo retirado do Projeto Elétrico e Logico |  | = | 18
|  |  | Unidade |  |  |  | Total
2.5.5.13 | RASGO EM ALVENARIA PARA CHUMBAMENTO DE CAIXA DE PVC 4X2 OU 4X4 | [5 empty] | UND.
| Projeto Elétrico |  | 16 | **Quantitativo retirado do Projeto Elétrico e Logico |  | = | 16
|  |  | Unidade |  |  |  | Total
2.5.5.14 | FURO EM LAJE DE COCNRETO ARMADO PARA PASSAGEM DE FIAÇÃO | [5 empty] | UND.
| Projeto Elétrico |  | 26 | **Quantitativo retirado do Projeto Elétrico e Logico |  | = | 26
|  |  | Unidade |  |  |  | Total
2.5.5.15 | RASGO EM ALVENARIA PARA ELETRODUTOS COM DIAMETROS MENORES OU IGUAIS A 40 MM. AF_05/2015 | [5 empty] | UND.
| Projeto Elétrico |  | 32 | **Quantitativo retirado do Projeto Elétrico e Logico |  | = | 32
|  |  | Unidade |  |  |  | Total
2.5.5.16 | INTERRUPTOR SIMPLES (1 MÓDULO), 10A/250V, INCLUINDO SUPORTE E PLACA - FORNECIMENTO E INSTALAÇÃO. AF_03/2023 | [5 empty] | UND.
| Projeto Elétrico |  | 3 | **Quantitativo retirado do Projeto Elétrico e Logico |  | = | 3
|  |  | Unidade |  |  |  | Total
2.5.6 | ELETRODUTOS E ELETROCALHAS
2.5.6.1 | ELETRODUTO FLEXÍVEL CORRUGADO, PVC, DN 25 MM (3/4"), PARA CIRCUITOS TERMINAIS, INSTALADO EM LAJE - FORNECIMENTO E INSTALAÇÃO. AF_03/2023 | [5 empty] | M
| Projeto Elétrico |  | 222.46 | **Quantitativo retirado do Projeto Elétrico e Logico |  | = | 222.46
|  |  | Metro |  |  |  | Total
2.5.6.2 | ELETRODUTO FLEXÍVEL CORRUGADO, PEAD, DN 40 MM (1 1/4"), PARA CIRCUITOS TERMINAIS, INSTALADO EM LAJE - FORNECIMENTO E INSTALAÇÃO. AF_03/2023 | [5 empty] | M
| Projeto Elétrico |  | 4.6 | **Quantitativo retirado do Projeto Elétrico e Logico |  | = | 4.6
|  |  | Metro |  |  |  | Total
2.5.7 | LÓGICA E TV
2.5.7.1 | CAIXA DE PASSAGEM PVC 4X2" - FORNECIMENTO E INSTALACAO | [5 empty] | UND.
| Projeto Elétrico |  | 10 | **Quantitativo retirado do Projeto Elétrico e Logico |  | = | 10
|  |  | Unidade |  |  |  | Total
2.5.7.2 | TOMADA REDONDA RJ 45 - FORNECIMENTO E INSTALAÇÃO | [5 empty] | UND.
| Projeto Elétrico |  | 18 | **Quantitativo retirado do Projeto Elétrico e Logico |  | = | 18
|  |  | Unidade |  |  |  | Total
2.5.7.3 | SAÍDA DUPLA PARA ELETRODUTO - FORNECIMENTO E INSTALAÇÃO | [5 empty] | UND.
| Projeto Elétrico |  | 2 | **Quantitativo retirado do Projeto Elétrico e Logico |  | = | 2
|  |  | Unidade |  |  |  | Total
2.5.7.4 | SAÍDA HORIZONTAL PARA ELETRODUTO - FORNECIMENTO E INSTALAÇÃO | [5 empty] | UND.
| Projeto Elétrico |  | 7 | **Quantitativo retirado do Projeto Elétrico e Logico |  | = | 7
|  |  | Unidade |  |  |  | Total
2.5.7.5 | ELETROCALHA PERFURADA TIPO C - FORNECIMENTO E INSTALAÇÃO | [5 empty] | M
| Projeto Elétrico |  | 24 | **Quantitativo retirado do Projeto Elétrico e Logico |  | = | 24
|  |  | Metro |  |  |  | Total
2.5.7.6 | TALA PLANA PERFURADA - FORNECIMENTO E INSTALAÇÃO | [5 empty] | UND.
| Projeto Elétrico |  | 8 | **Quantitativo retirado do Projeto Elétrico e Logico |  | = | 8
|  |  | Unidade |  |  |  | Total
2.5.7.7 | TERMINAL - FORNECIMENTO E INSTALAÇÃO | [5 empty] | UND.
| Projeto Elétrico |  | 1 | **Quantitativo retirado do Projeto Elétrico e Logico |  | = | 1
|  |  | Unidade |  |  |  | Total
2.5.7.8 | ELETRODUTO FLEXÍVEL CORRUGADO, PVC, DN 25 MM (3/4"), PARA CIRCUITOS TERMINAIS, INSTALADO EM LAJE - FORNECIMENTO E INSTALAÇÃO. AF_03/2023 | [5 empty] | M
| Projeto Elétrico |  | 113.05 | **Quantitativo retirado do Projeto Elétrico e Logico |  | = | 113.05
|  |  | Metro |  |  |  | Total
2.5.7.9 | ELETRODUTO FLEXÍVEL CORRUGADO, PEAD, DN 40 MM (1 1/4"), PARA CIRCUITOS TERMINAIS, INSTALADO EM LAJE - FORNECIMENTO E INSTALAÇÃO. AF_03/2023 | [5 empty] | M
| Projeto Elétrico |  | 2.5 | **Quantitativo retirado do Projeto Elétrico e Logico |  | = | 2.5
|  |  | Metro |  |  |  | Total
2.5.7.10 | ELETRODUTO FLEXÍVEL CORRUGADO, PEAD, DN 63 (2"), PARA REDE ENTERRADA DE DISTRIBUIÇÃO DE ENERGIA ELÉTRICA - FORNECIMENTO E INSTALAÇÃO. AF_12/2021 | [5 empty] | M
| Projeto Elétrico |  | 8.35 | **Quantitativo retirado do Projeto Elétrico e Logico |  | = | 8.35
|  |  | Metro |  |  |  | Total
2.5.7.11 | ESPELHO PLASTICO 4X2" - FORNECIMENTO E INSTALACAO | [5 empty] | UND.
| Projeto Elétrico |  | 1 | **Quantitativo retirado do Projeto Elétrico e Logico |  | = | 1
|  |  | Unidade |  |  |  | Total
2.5.7.12 | TOMADA TV/SAT - FORNECIMENTO E INSTALAÇÃO | [5 empty] | UND.
| Projeto Elétrico |  | 1 | **Quantitativo retirado do Projeto Elétrico e Logico |  | = | 1
|  |  | Unidade |  |  |  | Total
2.5.8 | SERVIÇOS COMPLEMENTARES
2.5.8.1 | ALVENARIA DE VEDAÇÃO DE BLOCOS CERÂMICOS FURADOS NA HORIZONTAL DE 11,5X19X19 CM (ESPESSURA 11,5 CM) E ARGAMASSA DE ASSENTAMENTO COM PREPARO EM BETONEIRA. AF_12/2021 | [5 empty] | M2
| Projeto Elétrico |  | 0.5 | **Quantitativo retirado do Projeto Elétrico e Logico |  | = | 0.5
|  |  | M2 |  |  |  | Total
2.5.8.2 | PUXADOR METÁLICO PARA JANELAS BASCULANTES - FORNECIMENTO E INSTALAÇÃO | [5 empty] | UND.
| Projeto Elétrico |  | 1 | **Quantitativo retirado do Projeto Elétrico e Logico |  | = | 1
|  |  | Unidade |  |  |  | Total
2.6 | PREVENÇÃO E COMBATE A INCÊNDIO E PÂNICO
2.6.1 | PLACA DE SINALIZACAO DE SEGURANCA CONTRA INCENDIO, FOTOLUMINESCENTE, RETANGULAR, *12 X 40* CM, EM PVC *2* MM ANTI-CHAMAS (SIMBOLOS, CORES E PICTOGRAMAS CONFORME NBR 16820) | [5 empty] | UND.
| Projeto de Proteção a Incêndio e Pânico |  | 18 | **Quantitativo retirado do Projeto de Proteção a Incêndio e Pânico |  | = | 18
|  |  | Unidade |  |  |  | Metro
2.6.2 | PLACA DE SINALIZACAO DE SEGURANCA CONTRA INCENDIO - ALERTA, TRIANGULAR, BASE DE *30* CM, EM PVC *2* MM ANTI-CHAMAS (SIMBOLOS, CORES E PICTOGRAMAS CONFORME NBR 16820) | [5 empty] | UND.
| Projeto de Proteção a Incêndio e Pânico |  | 1 | **Quantitativo retirado do Projeto de Proteção a Incêndio e Pânico |  | = | 1
|  |  | Unidade |  |  |  | Metro
2.6.3 | PLACA DE SINALIZACAO DE SEGURANCA CONTRA INCENDIO, FOTOLUMINESCENTE, QUADRADA, *20 X 20* CM, EM PVC *2* MM ANTI-CHAMAS (SIMBOLOS, CORES E PICTOGRAMAS CONFORME NBR 16820) | [5 empty] | UND.
| Projeto de Proteção a Incêndio e Pânico |  | 2 | **Quantitativo retirado do Projeto de Proteção a Incêndio e Pânico |  | = | 2
|  |  | Unidade |  |  |  | Total
2.6.4 | LUMINÁRIA DE EMERGÊNCIA, COM 30 LÂMPADAS LED DE 2 W, SEM REATOR - FORNECIMENTO E INSTALAÇÃO. AF_02/2020 | [5 empty] | UND.
| Projeto de Proteção a Incêndio e Pânico |  | 23 | **Quantitativo retirado do Projeto de Proteção a Incêndio e Pânico |  | = | 23
|  |  | Unidade |  |  |  | Total
2.6.5 | EXTINTOR DE INCÊNDIO PORTÁTIL COM CARGA DE PQS DE 6 KG, CLASSE 4A 40BC - FORNECIMENTO E INSTALAÇÃO. | [5 empty] | UND.
| Projeto de Proteção a Incêndio e Pânico |  | 3 | **Quantitativo retirado do Projeto de Proteção a Incêndio e Pânico |  | = | 3
|  |  | Unidade |  |  |  | Total
2.6.6 | CORRIMÃO SIMPLES, DIÂMETRO EXTERNO = 1 1/2, EM AÇO GALVANIZADO. AF_04/2019_PS | [5 empty] | M
| Projeto de Proteção a Incêndio e Pânico |  | 56.5 | **Quantitativo retirado do Projeto de Proteção a Incêndio e Pânico |  | = | 56.5
|  |  | Metro |  |  |  | Total
2.6.7 | INSTALAÇÃO DE VIDRO LAMINADO, E = 8 MM (4+4), ENCAIXADO EM PERFIL U. AF_01/2021_PS | [5 empty] | M2
| Projeto de Proteção a Incêndio e Pânico |  | 14.3 | **Quantitativo retirado do Projeto de Proteção a Incêndio e Pânico |  | = | 14.3
|  |  | M2 |  |  |  | Total
2.6.8 | AUXILIAR DE SERVICOS GERAIS - INSTALAÇÕES GERAIS | [5 empty] | HR
| Projeto de Proteção a Incêndio e Pânico |  | 8 | **Quantitativo retirado do Projeto de Proteção a Incêndio e Pânico |  | = | 8
|  |  | Horas |  |  |  | Total
3. | TÉRREO
3.1 | PAINÉIS E PAREDES
3.1.1 | PAREDE EM CHAPA DE GESSO ACARTONADO (DRYWALL), DIVISÃO ENTRE ÁREAS SECA E ÚMIDA DE UMA MESMA UNIDADE ( ST/RU), ESP. 115 MM, INCLUSIVE MONTANTES, GUIAS E ACESSÓRIOS, EXCLUSIVE ISOLANTE TÉRMICO/ACÚSTICO | [5 empty] | M2
| Dry Wall | = | 8.05 | **Medida retiradas do projeto arquitetônico |  | = | 8.05
|  |  | Área |  |  |  | TOTAL
3.1.2 | EMASSAMENTO EM PAREDE EM CHAPA DE GESSO ACARTONADO (DRYWALL) COM MASSA ACRÍLICA, UMA (1) DEMÃO, INCLUSIVE LIXAMENTO PARA PINTURA | [5 empty] | M2
| Dry Wall | = | 8.05 | **Medida retiradas do projeto arquitetônico |  | = | 16.1
|  | DUAS FACES DO DRY WALL | Área |  |  |  | TOTAL
3.1.3 | DEMOLIÇÃO DE ARGAMASSAS, DE FORMA MANUAL, SEM REAPROVEITAMENTO. AF_12/2017 | [5 empty] | M2
| Demolição | = | 71.13 | x | 1.5 | = | 106.695
|  |  | Area |  | Altura |  | TOTAL
3.1.4 | CHAPISCO COM ARGAMASSA, TRAÇO 1:3 (CIMENTO E AREIA), ESP. 5MM, APLICADO EM ALVENARIA/ESTRUTURA DE CONCRETO COM COLHER, PREPARO MECÂNICO | [5 empty] | M2
| Chapisco | = | 71.13 | x | 1.5 | = | 106.695
|  |  | Area |  | Altura |  | TOTAL
3.1.5 | REBOCO COM ARGAMASSA, TRAÇO 1:2:9 (CIMENTO, CAL E AREIA), COM ADITIVO IMPERMEABILIZANTE, ESP. 20MM, APLICAÇÃO MANUAL, PREPARO MECÂNICO | [5 empty] | M2
| Reboco | = | 71.13 | x | 1.5 | = | 106.695
|  |  | Area |  | Altura |  | TOTAL
3.2 | PORTAS
3.2.1 | KIT DE PORTA DE MADEIRA PARA PINTURA, SEMI-OCA (LEVE OU MÉDIA), PADRÃO MÉDIO, 80X210CM, ESPESSURA DE 3,5CM, ITENS INCLUSOS: DOBRADIÇAS, MONTAGEM E INSTALAÇÃO DO BATENTE, FECHADURA COM EXECUÇÃO DO FURO - FORNECIMENTO E INSTALAÇÃO. AF_12/2019 | [5 empty] | UND.
| P6 | = | 1 |  |  |  | 1
|  |  | Unidade |  |  |  | TOTAL
3.2.2 | FECHADURA TIPO TUBULAR, EM DIVISÓRIA, COM MAÇANETA E ACABAMENTO EM ZAMAC, INCLUSIVE ACESSÓRIOS PARA FIXAÇÃO E DUAS (2) CHAVES | [5 empty] | UND.
| P6 | = | 1 |  |  |  | 1
|  |  | Unidade |  |  |  | TOTAL
3.3 | FERRAGENS E ESQUADRIAS
3.3.1 | LIMPEZA DE JANELA DE VIDRO COM CAIXILHO EM AÇO/ALUMÍNIO/PVC. AF_04/201 | [5 empty] | M2
| J4 |  | 3 | 3 | 2 | = | 18
|  |  | Altura | Largura | Qtdade
| J2 |  | 2 | 3 | 3 | = | 18
|  |  | Altura | Largura | Qtdade
| J3 |  | 0.6 | 2.5 | 1 | = | 1.5
|  |  | Altura | Largura | Qtdade
| J1 |  | 1.8 | 1 | 3 | = | 5.4
|  |  | Altura | Largura | Qtdade
| J5 |  | 2.5 | 0.6 | 1 | = | 1.5
|  |  | Altura | Largura | Qtdade
| P3 |  | 2.1 | 2.5 | 1 | = | 5.25
|  |  | Altura | Largura | Qtdade
|  |  |  | N° DE LADOS | x2 | TOTAL | 99.3
3.3.2 | SERRALHEIRO COM ENCARGOS COMPLEMENTARES | [5 empty] | M2
| J4 |  | 0.5 | x | 2 | = | 1
|  |  | Horas |  | Qtdade
| J2 |  | 0.5 | x | 3 | = | 1.5
|  |  | Horas |  | Qtdade
| J3 |  | 0.5 | x | 1 | = | 0.5
|  |  | Horas |  | Qtdade
| J5 |  | 0.5 | x | 1 | = | 0.5
|  |  | Horas |  | Qtdade
| P3 |  | 0.5 | x | 2 | = | 1
|  |  | Horas |  | Qtdade
| P9 |  | 0.5 | x | 1 | = | 0.5
|  |  | Horas |  | Qtdade
[6 empty] | TOTAL | 10
3.3.3 | IMPERMEABILIZAÇÃO DE SUPERFÍCIE COM ARGAMASSA POLIMÉRICA / MEMBRANA ACRÍLICA, 3 DEMÃOS. AF_06/2018 | [5 empty] | M2
| J4 |  | 30 | 0.02 | 2 | = | 1.2
|  |  | Comprimento | Espessura | Qtdade
| J2 |  | 20 | 0.02 | 3 | = | 1.2
|  |  | Comprimento | Espessura | Qtdade
| J3 |  | 25 | 0.02 | 1 | = | 0.5
|  |  | Comprimento | Espessura | Qtdade
| J5 |  | 10 | 0.02 | 1 | = | 0.2
|  |  | Comprimento | Espessura | Qtdade
| P3 |  | 26 | 0.02 | 2 | = | 1.04
|  |  | Comprimento | Espessura | Qtdade
|  |  |  | N° DE LADOS | x2 | TOTAL | 8.28
3.3.4 | VIDRO COMUM TRANSPARENTE INCOLOR, ESP. 4MM, INCLUSIVE FIXAÇÃO E VEDAÇÃO COM GUARNIÇÃO/GAXETA DE BORRACHA NEOPRENE, FORNECIMENTO E INSTALAÇÃO, EXCLUSIVE CAIXILHO/PERFIL | [5 empty] | M2
| J7 |  | 1 | 1 | 1 | = | 1
|  |  | Largura | Altura | Qtdade
3.3.5 | CORRIMÃO SIMPLES EM TUBO GALVANIZADO, COM COSTURA, DIÂMETRO 1.1/2", ESP. 3MM, FIXADO EM PISO COM MONTANTE VERTICAL, DIÂMETRO 1.1/2", INCLUSIVE SUPORTE PARA CORRIMÃO EM BARRA CHATA (1"X1/2"), EXCLUSIVE PINTURA | [5 empty] | M
| J7 |  | 1.2 |  |  | = | 1.2
Comprimento
3.4 | PINTURA E ACABAMENTOS
3.4.1 | LIXAMENTO DE PINTURA DE PAREDE | [5 empty] | M2
| Paredes de Alvenaria | = | 456.1 | **Medida retiradas do projeto arquitetônico |  | = | 456.1
|  | FACE INTERNA DAS PAREDES EXTERNAS | Área |  |  |  | TOTAL
3.4.2 | LIXAMENTO DE PINTURA EM TETOS | [5 empty] | M2
| Laje de Concreto | = | 205.02 | **Medida retiradas do projeto arquitetônico |  | = | 205.02
|  |  | Área |  |  |  | TOTAL
3.4.3 | PINTURA ACRÍLICA EM PAREDE, DUAS (2) DEMÃOS, EXCLUSIVE SELADOR ACRÍLICO E MASSA ACRÍLICA/CORRIDA (PVA) | [5 empty] | M2
| Paredes de Alvenaria | = | 456.1 | **Medida retiradas do projeto arquitetônico |  | = | 456.1
|  | FACE INTERNA DA PAREDE | Área |  |  |  | TOTAL
| Dry Wall | = | 16.1 | **Medida retiradas do projeto arquitetônico |  | = | 32.2
|  | DUAS FACES DO DRY WALL | Área |  |  |  | TOTAL
[6 empty] | TOTAL | 488.3
3.4.4 | PINTURA ACRÍLICA EM TETOS, DUAS (2) DEMÃOS, EXCLUSIVE SELADOR ACRÍLICO E MASSA ACRÍLICA/CORRIDA (PVA) | [5 empty] | M2
| Laje de Concreto | = | 205.02 | **Medida retiradas do projeto arquitetônico |  | = | 205.02
|  |  | Área |  |  |  | TOTAL
3.4.5 | LIXAMENTO MANUAL EM SUPERFÍCIES METÁLICAS EM OBRA. AF_01/2020 | [5 empty] | M2
| J4 |  | 30 | 0.075 | 2 | = | 4.5
|  |  | Comprimento | Espessura | Qtdade
| J2 |  | 20 | 0.075 | 3 | = | 4.5
|  |  | Comprimento | Espessura | Qtdade
| J3 |  | 25 | 0.075 | 1 | = | 1.875
|  |  | Comprimento | Espessura | Qtdade
| J5 |  | 10 | 0.075 | 1 | = | 0.75
|  |  | Comprimento | Espessura | Qtdade
| P3 |  | 26 | 0.075 | 2 | = | 3.9
|  |  | Comprimento | Espessura | Qtdade
|  |  |  | N° DE LADOS | x2 | TOTAL | 31.05
3.4.6 | PINTURA ESMALTE EM ESQUADRIAS DE FERRO, DUAS (2) DEMÃOS, INCLUSIVE UMA (1) DEMÃO DE FUNDO ANTICORROSIVO | [5 empty] | M2
| J4 |  | 30 | 0.075 | 2 | = | 4.5
|  |  | Comprimento | Espessura | Qtdade
| J2 |  | 20 | 0.075 | 3 | = | 4.5
|  |  | Comprimento | Espessura | Qtdade
| J3 |  | 25 | 0.075 | 1 | = | 1.875
|  |  | Comprimento | Espessura | Qtdade
| J5 |  | 10 | 0.075 | 1 | = | 0.75
|  |  | Comprimento | Espessura | Qtdade
| P3 |  | 26 | 0.075 | 2 | = | 3.9
|  |  | Comprimento | Espessura | Qtdade
|  |  |  | N° DE LADOS | x2 | TOTAL | 31.05
3.5 | PISO E RODAPÉ
3.5.1 | REMOÇÃO MANUAL DE PISO DE TÁBUAS, COM REAPROVEITAMENTO, INCLUSIVE AFASTAMENTO E EMPILHAMENTO, EXCLUSIVE TRANSPORTE E RETIRADA DO MATERIAL REMOVIDO NÃO REAPROVEITÁVEL | [5 empty] | M2
| Demolição de Piso Vinilico | = | 115.25 | **Medida retiradas do projeto arquitetônico |  | = | 115.25
|  |  | Área |  |  |  | TOTAL
3.5.2 | PLACA VINÍLICA 30 X 30 CM E = 2 MM | [5 empty] | M2
| Instalação de Piso Vinílico | = | 115.25 | **Medida retiradas do projeto arquitetônico |  | = | 115.25
|  |  | Área |  |  |  | TOTAL
3.5.3 | DEMOLIÇÃO MANUAL DE RODAPÉ, INCLUSIVE ARGAMASSA DE ASSENTAMENTO E AFASTAMENTO, EXCLUSIVE TRANSPORTE E RETIRADA DO MATERIAL DEMOLIDO | [5 empty] | M
| Demolição de Rodapé | = | 59.05 | **Medida retiradas do projeto arquitetônico |  | = | 59.05
|  |  | Comprimento |  |  |  | TOTAL
3.5.4 | TRANSPORTE DE MATERIAL DE QUALQUER NATUREZA COM CARRINHO DE MÃO, COM DISTÂNCIAS MENORES OU IGUAIS A 50M, INCLUSIVE CARGA/DESCARGA | [5 empty] | M3
| Transporte | = | 0.02 | **Medida retiradas do projeto arquitetônico |  | = | 0.02
|  |  | Volume |  |  |  | TOTAL
3.5.5 | RODAPÉ EM POLIESTIRENO, ALTURA 5 CM. AF_09/2020 | [5 empty] | M
| Instalação de Rodapé em Poliestireno | = | 59.05 | **Medida retiradas do projeto arquitetônico |  | = | 59.05
|  |  | Comprimento |  |  |  | TOTAL
3.6 | BANHEIROS
3.6.2 | BARRA DE APOIO EM AÇO INOX POLIDO EM "L", DN 1.1/4" (31,75MM ), PARA ACESSIBILIDADE (PMR/PCR), COMPRIMENTO 140CM, INSTALADO EM PAREDE, INCLUSIVE FORNECIMENTO, INSTALAÇÃO E ACESSÓRIOS PARA FIXAÇÃO | [5 empty] | UND.
| Barras | = | 2 |  |  | = | 2
|  |  | Unidade |  |  |  | TOTAL
3.6.3 | BARRA DE APOIO EM AÇO INOX POLIDO PARA LAVATÓRIO DE CANTO, DN 1.1/4" (31,75MM), PARA ACESSIBILIDADE (PMR/PCR), INSTALADO EM PAREDE, INCLUSIVE FORNECIMENTO, INSTALAÇÃO E ACESSÓRIOS PARA FIXAÇÃO | [5 empty] | UND.
| Barras | = | 2 |  |  | = | 2
|  |  | Unidade |  |  |  | TOTAL
3.6.4 | ASSENTO PARA VASO PNE (NBR 9050) | [5 empty] | UND.
| Assento | = | 2 |  |  | = | 2
|  |  | Unidade |  |  |  | TOTAL
3.7 | ALMOXARIFADO
3.7.1 | PEDREIRO COM ENCARGOS COMPLEMENTARES | [5 empty] | HR
| Remoção das Prateleira de MDF | = | 4 |  |  | = | 4
|  |  | Horas |  |  |  | TOTAL
3.7.2 | PRATELEIRA DE ARDÓSIA E = 2 CM APOIADA EM CONSOLE DE METALON 20 X 30 MM | [5 empty] | M2
| Instalação das Prateleiras de Ardosia | = | 2 | 0.35 | 16 | = | 11.2
|  |  | Comprimento | Largura | Quantidade |  | TOTAL
3.8 | ELÉTRICA E REDES
3.8.1 | CENTRO DE DISTRIBUIÇÃO
3.8.1.1 | QUADRO DE DISTRIBUIÇÃO DE ENERGIA EM CHAPA DE AÇO GALVANIZADO, DE EMBUTIR, COM BARRAMENTO TRIFÁSICO, PARA 24 DISJUNTORES DIN 100A - FORNECIMENTO E INSTALAÇÃO. AF_10/2020 | [5 empty] | UND.
| Projeto Elétrico |  | 1 | **Quantitativo retirado do Projeto Elétrico e Logico |  | = | 1
|  |  | Unidade |  |  |  | Total
3.8.2 | DISJUNTORES
3.8.2.1 | DISJUNTOR MONOPOLAR TIPO DIN, CORRENTE NOMINAL DE 10A - FORNECIMENTO E INSTALAÇÃO. AF_10/2020 | [5 empty] | UND.
| Projeto Elétrico |  | 10 | **Quantitativo retirado do Projeto Elétrico e Logico |  | = | 10
|  |  | Unidade |  |  |  | Total
3.8.2.2 | DISJUNTOR MONOPOLAR TIPO DIN, CORRENTE NOMINAL DE 16A - FORNECIMENTO E INSTALAÇÃO. AF_10/2020 | [5 empty] | UND.
| Projeto Elétrico |  | 1 | **Quantitativo retirado do Projeto Elétrico e Logico |  | = | 1
|  |  | Unidade |  |  |  | Total
3.8.2.3 | DISJUNTOR BIPOLAR TIPO DIN, CORRENTE NOMINAL DE 10A - FORNECIMENTO E INSTALAÇÃO. AF_10/2020 | [5 empty] | UND.
| Projeto Elétrico |  | 1 | **Quantitativo retirado do Projeto Elétrico e Logico |  | = | 1
|  |  | Unidade |  |  |  | Total
3.8.2.4 | DISJUNTOR BIPOLAR TIPO DIN, CORRENTE NOMINAL DE 50A - FORNECIMENTO E INSTALAÇÃO. AF_10/2020 | [5 empty] | UND.
| Projeto Elétrico |  | 1 | **Quantitativo retirado do Projeto Elétrico e Logico |  | = | 1
|  |  | Unidade |  |  |  | Total
3.8.2.5 | DISPOSITIVO DPS CLASSE II, 1 POLO, TENSAO MAXIMA DE 175 V, CORRENTE MAXIMA DE *20* KA (TIPO AC) | [5 empty] | UND.
| Projeto Elétrico |  | 3 | **Quantitativo retirado do Projeto Elétrico e Logico |  | = | 3
|  |  | Unidade |  |  |  | Total
3.8.2.6 | INTERRUPTOR DR DIFERENCIAL RESIDUAL TETRAPOLAR 63A 30MA - FORNECIMENTO E INSTALAÇÃO | [5 empty] | UND.
| Projeto Elétrico |  | 1 | **Quantitativo retirado do Projeto Elétrico e Logico |  | = | 1
|  |  | Unidade |  |  |  | Total
3.8.3 | ACESSÓRIOS
3.8.3.1 | CAIXA DE PASSAGEM PVC 4X2" - FORNECIMENTO E INSTALACAO | [5 empty] | UND.
| Projeto Elétrico |  | 5 | **Quantitativo retirado do Projeto Elétrico e Logico |  | = | 5
|  |  | Unidade |  |  |  | Total
3.8.3.2 | CAIXA DE PASSAGEM PVC 4X4" - FORNECIMENTO E INSTALACAO | [5 empty] | UND.
| Projeto Elétrico |  | 5 | **Quantitativo retirado do Projeto Elétrico e Logico |  | = | 5
|  |  | Unidade |  |  |  | Total
3.8.3.3 | CAIXA OCTOGONAL 3" X 3", PVC, INSTALADA EM LAJE - FORNECIMENTO E INSTALAÇÃO. AF_03/2023 | [5 empty] | M
| Projeto Elétrico |  | 2 | **Quantitativo retirado do Projeto Elétrico e Logico |  | = | 2
|  |  | Metro |  |  |  | Total
3.8.4 | CABOS E FIOS
3.8.4.1 | CABO DE COBRE FLEXÍVEL ISOLADO, 10 MM², ANTI-CHAMA 450/750 V, PARA CIRCUITOS TERMINAIS - FORNECIMENTO E INSTALAÇÃO. AF_03/2023 | [5 empty] | M
| Projeto Elétrico |  | 78.24 | **Quantitativo retirado do Projeto Elétrico e Logico |  | = | 78.24
|  |  | Metro |  |  |  | Total
3.8.4.2 | CAIXA DE PASSAGEM PVC 4X4" - FORNECIMENTO E INSTALACAO | [5 empty] | M
| Projeto Elétrico |  | 191.83 | **Quantitativo retirado do Projeto Elétrico e Logico |  | = | 191.83
|  |  | Metro |  |  |  | Total
3.8.4.3 | CAIXA OCTOGONAL 3" X 3", PVC, INSTALADA EM LAJE - FORNECIMENTO E INSTALAÇÃO. AF_03/2023 | [5 empty] | M
| Projeto Elétrico |  | 12.9 | **Quantitativo retirado do Projeto Elétrico e Logico |  | = | 12.9
|  |  | Metro |  |  |  | Total
3.8.5 | ILUMINAÇÃO E TOMADAS
3.8.5.1 | INTERRUPTOR SIMPLES (1 MÓDULO), 10A/250V, INCLUINDO SUPORTE E PLACA - FORNECIMENTO E INSTALAÇÃO. AF_03/2023 | [5 empty] | UND.
| Projeto Elétrico |  | 4 | **Quantitativo retirado do Projeto Elétrico e Logico |  | = | 4
|  |  | Unidade |  |  |  | Total
3.8.5.2 | ESPELHO / PLACA DE 1 POSTO 4" X 2", PARA INSTALACAO DE TOMADAS E INTERRUPTORES | [5 empty] | UND.
| Projeto Elétrico |  | 1 | **Quantitativo retirado do Projeto Elétrico e Logico |  | = | 1
|  |  | Unidade |  |  |  | Total
3.8.5.3 | ESPELHO / PLACA DE 4 POSTOS 4" X 4", PARA INSTALACAO DE TOMADAS E INTERRUPTORES | [5 empty] | UND.
| Projeto Elétrico |  | 5 | **Quantitativo retirado do Projeto Elétrico e Logico |  | = | 5
|  |  | Unidade |  |  |  | Total
3.8.5.4 | TOMADA BAIXA DE EMBUTIR (4 MÓDULOS), 2P+T 10 A, INCLUINDO SUPORTE E PLACA - FORNECIMENTO E INSTALAÇÃO. AF_03/2023 | [5 empty] | UND.
| Projeto Elétrico |  | 5 | **Quantitativo retirado do Projeto Elétrico e Logico |  | = | 5
|  |  | Unidade |  |  |  | Total
3.8.5.5 | TOMADA ALTA DE EMBUTIR (1 MÓDULO), 2P+T 10 A, INCLUINDO SUPORTE E PLACA - FORNECIMENTO E INSTALAÇÃO. AF_03/2023 | [5 empty] | UND.
| Projeto Elétrico |  | 1 | **Quantitativo retirado do Projeto Elétrico e Logico |  | = | 1
|  |  | Unidade |  |  |  | Total
3.8.5.6 | LUMINÁRIA LED TIPO PLAFON 30W - FORNECIMENTO E INSTALAÇÃO | [5 empty] | UND.
| Projeto Elétrico |  | 2 | **Quantitativo retirado do Projeto Elétrico e Logico |  | = | 2
|  |  | Unidade |  |  |  | Total
3.8.5.7 | LAMPADA TUBULAR LED 36W PARA LUMINÁRIA TUBULAR - FORNECIMENTO E INSTALAÇÃO | [5 empty] | UND.
| Projeto Elétrico |  | 4 | **Quantitativo retirado do Projeto Elétrico e Logico |  | = | 4
|  |  | Unidade |  |  |  | Total
3.8.5.8 | SOQUETE DE BAQUELITE BASE E27, PARA LAMPADAS | [5 empty] | UND.
| Projeto Elétrico |  | 8 | **Quantitativo retirado do Projeto Elétrico e Logico |  | = | 8
|  |  | Unidade |  |  |  | Total
3.8.5.9 | LUMINÁRIA TUBULAR LED SEM LAMPADA - FORNECIMENTO E INSTALAÇÃO | [5 empty] | UND.
| Projeto Elétrico |  | 2 | **Quantitativo retirado do Projeto Elétrico e Logico |  | = | 2
|  |  | Unidade |  |  |  | Total
3.8.5.10 | RASGO EM ALVENARIA PARA RAMAIS/ DISTRIBUIÇÃO COM DIAMETROS MENORES OU IGUAIS A 40 MM. AF_05/2015 | [5 empty] | M
| Projeto Elétrico |  | 38 | **Quantitativo retirado do Projeto Elétrico e Logico |  | = | 38
|  |  | Metro |  |  |  | Total
3.8.5.11 | RASGO EM ALVENARIA PARA CHUMBAMENTO DE CAIXA DE PVC 4X2 OU 4X4 | [5 empty] | UND.
| Projeto Elétrico |  | 29 | **Quantitativo retirado do Projeto Elétrico e Logico |  | = | 29
|  |  | Unidade |  |  |  | Total
3.8.5.12 | SENSOR DE PRESENÇA COM FOTOCÉLULA, FIXAÇÃO EM PAREDE - FORNECIMENTO E INSTALAÇÃO. AF_02/2020 | [5 empty] | UND.
| Projeto Elétrico |  | 1 | **Quantitativo retirado do Projeto Elétrico e Logico |  | = | 1
|  |  | Unidade |  |  |  | Total
3.8.5.13 | INTERRUPTOR SIMPLES (1 MÓDULO), 10A/250V, INCLUINDO SUPORTE E PLACA - FORNECIMENTO E INSTALAÇÃO. AF_03/2023 | [5 empty] | UND.
| Projeto Elétrico |  | 2 | **Quantitativo retirado do Projeto Elétrico e Logico |  | = | 2
|  |  | Unidade |  |  |  | Total
3.8.5.14 | LUMINÁRIA LED TIPO PLAFON 30W - FORNECIMENTO E INSTALAÇÃO | [5 empty] | M
| Projeto Elétrico |  | 18 | **Quantitativo retirado do Projeto Elétrico e Logico |  | = | 18
|  |  | Unidade |  |  |  | Total
3.8.5.15 | SPOT QUADRADO BRANCO DE EMBUTIR PARA UMA LAMPADA LED | [5 empty] | UND.
| Projeto Elétrico |  | 20 | **Quantitativo retirado do Projeto Elétrico e Logico |  | = | 20
|  |  | Unidade |  |  |  | Total
3.8.5.16 | FITA LED 6W 12V 2700K IP65 EVO | [5 empty] | M
| Projeto Elétrico |  | 1.5 | **Quantitativo retirado do Projeto Elétrico e Logico |  | = | 1.5
|  |  | Unidade |  |  |  | Total
3.8.6 | ELETRODUTOS E ELETROCALHAS
3.8.6.1 | ELETRODUTO FLEXÍVEL CORRUGADO, PVC, DN 25 MM (3/4"), PARA CIRCUITOS TERMINAIS, INSTALADO EM LAJE - FORNECIMENTO E INSTALAÇÃO. AF_03/2023 | [5 empty] | M
| Projeto Elétrico |  | 54.27 | **Quantitativo retirado do Projeto Elétrico e Logico |  | = | 54.27
|  |  | Metro |  |  |  | Total
3.8.7 | LÓGICA E TV
3.8.7.1 | CAIXA RETANGULAR 4" X 2" MÉDIA (1,30 M DO PISO), PVC, INSTALADA EM PAREDE - FORNECIMENTO E INSTALAÇÃO. AF_03/2023 | [5 empty] | UND.
| Projeto Elétrico |  | 7 | **Quantitativo retirado do Projeto Elétrico e Logico |  | = | 7
|  |  | Unidade |  |  |  | Total
3.8.7.2 | CAIXA DE PASSAGEM METALICA, DE SOBREPOR, COM TAMPA APARAFUSADA, DIMENSOES 15 X 15 X *10* CM | [5 empty] | UND.
| Projeto Elétrico |  | 2 | **Quantitativo retirado do Projeto Elétrico e Logico |  | = | 2
|  |  | Unidade |  |  |  | Total
3.8.7.3 | CAIXA DE PASSAGEM METALICA DE SOBREPOR COM TAMPA PARAFUSADA, DIMENSOES 20 X 20 X 10 CM | [5 empty] | UND.
| Projeto Elétrico |  | 1 | **Quantitativo retirado do Projeto Elétrico e Logico |  | = | 1
|  |  | Unidade |  |  |  | Total
3.8.7.4 | TOMADA REDONDA RJ 45 - FORNECIMENTO E INSTALAÇÃO | [5 empty] | UND.
| Projeto Elétrico |  | 6 | **Quantitativo retirado do Projeto Elétrico e Logico |  | = | 6
|  |  | Unidade |  |  |  | Total
3.8.7.5 | ELETRODUTO FLEXÍVEL CORRUGADO, PVC, DN 25 MM (3/4"), PARA CIRCUITOS TERMINAIS, INSTALADO EM LAJE - FORNECIMENTO E INSTALAÇÃO. AF_03/2023 | [5 empty] | M
| Projeto Elétrico |  | 3.52 | **Quantitativo retirado do Projeto Elétrico e Logico |  | = | 3.52
|  |  | Metro |  |  |  | Total
3.8.7.6 | ELETRODUTO FLEXÍVEL CORRUGADO, PEAD, DN 50 (1 1/2"), PARA REDE ENTERRADA DE DISTRIBUIÇÃO DE ENERGIA ELÉTRICA - FORNECIMENTO E INSTALAÇÃO. AF_12/2021 | [5 empty] | M
| Projeto Elétrico |  | 9.8 | **Quantitativo retirado do Projeto Elétrico e Logico |  | = | 9.8
|  |  | Metro |  |  |  | Total
3.8.7.7 | ELETRODUTO FLEXÍVEL CORRUGADO, PEAD, DN 40 MM (1 1/4"), PARA CIRCUITOS TERMINAIS, INSTALADO EM LAJE - FORNECIMENTO E INSTALAÇÃO. AF_03/2023 | [5 empty] | M
| Projeto Elétrico |  | 20.48 | **Quantitativo retirado do Projeto Elétrico e Logico |  | = | 20.48
|  |  | Metro |  |  |  | Total
3.8.7.8 | TOMADA TV/SAT - FORNECIMENTO E INSTALAÇÃO | [5 empty] | UND.
| Projeto Elétrico |  | 1 | **Quantitativo retirado do Projeto Elétrico e Logico |  | = | 1
|  |  | Unidade |  |  |  | Total
3.9 | PREVENÇÃO E COMBATE A INCÊNDIO E PÂNICO
3.9.1 | PLACA DE SINALIZACAO DE SEGURANCA CONTRA INCENDIO, FOTOLUMINESCENTE, RETANGULAR, *12 X 40* CM, EM PVC *2* MM ANTI-CHAMAS (SIMBOLOS, CORES E PICTOGRAMAS CONFORME NBR 16820) | [5 empty] | UND.
| Projeto de Proteção a Incêndio e Pânico |  | 13 | **Quantitativo retirado do Projeto de Proteção a Incêndio e Pânico |  | = | 13
|  |  | Unidade |  |  |  | Total
3.9.2 | PLACA DE SINALIZACAO DE SEGURANCA CONTRA INCENDIO, FOTOLUMINESCENTE, QUADRADA, *20 X 20* CM, EM PVC *2* MM ANTI-CHAMAS (SIMBOLOS, CORES E PICTOGRAMAS CONFORME NBR 16820) | [5 empty] | UND.
| Projeto de Proteção a Incêndio e Pânico |  | 1 | **Quantitativo retirado do Projeto de Proteção a Incêndio e Pânico |  | = | 1
|  |  | Unidade |  |  |  | Total
3.9.3 | PLACA DE SINALIZACAO DE SEGURANCA CONTRA INCENDIO - ALERTA, TRIANGULAR, BASE DE *30* CM, EM PVC *2* MM ANTI-CHAMAS (SIMBOLOS, CORES E PICTOGRAMAS CONFORME NBR 16820) | [5 empty] | UND.
| Projeto de Proteção a Incêndio e Pânico |  | 3 | **Quantitativo retirado do Projeto de Proteção a Incêndio e Pânico |  | = | 3
|  |  | Unidade |  |  |  | Total
3.9.4 | EXTINTOR DE INCÊNDIO PORTÁTIL COM CARGA DE PQS DE 6 KG, CLASSE 4A 40BC - FORNECIMENTO E INSTALAÇÃO. | [5 empty] | UND.
| Projeto de Proteção a Incêndio e Pânico |  | 3 | **Quantitativo retirado do Projeto de Proteção a Incêndio e Pânico |  | = | 3
|  |  | Unidade |  |  |  | Total
3.9.5 | CORRIMÃO SIMPLES, DIÂMETRO EXTERNO = 1 1/2, EM AÇO GALVANIZADO. AF_04/2019_PS | [5 empty] | M
| Projeto de Proteção a Incêndio e Pânico |  | 2.9 | **Quantitativo retirado do Projeto de Proteção a Incêndio e Pânico |  | = | 2.9
|  |  | Metro |  |  |  | Total
3.9.6 | INSTALAÇÃO DE VIDRO LAMINADO, E = 8 MM (4+4), ENCAIXADO EM PERFIL U. AF_01/2021_PS | [5 empty] | M2
| Projeto de Proteção a Incêndio e Pânico |  | 7.8 | **Quantitativo retirado do Projeto de Proteção a Incêndio e Pânico |  | = | 7.8
|  |  | M2 |  |  |  | Total
3.9.7 | LUMINÁRIA DE EMERGÊNCIA, COM 30 LÂMPADAS LED DE 2 W, SEM REATOR - FORNECIMENTO E INSTALAÇÃO. AF_02/2020 | [5 empty] | UND.
| Projeto de Proteção a Incêndio e Pânico |  | 16 | **Quantitativo retirado do Projeto de Proteção a Incêndio e Pânico |  | = | 16
|  |  | Unidade |  |  |  | Total
3.9.8 | AUXILIAR DE SERVICOS GERAIS - INSTALAÇÕES GERAIS | [5 empty] | HR
| Projeto de Proteção a Incêndio e Pânico |  | 6.4 | **Quantitativo retirado do Projeto de Proteção a Incêndio e Pânico |  | = | 6.4
|  |  | Horas |  |  |  | Total
4. | GARAGEM
4.1 | PAINÉIS E PAREDES
4.1.1 | DEMOLIÇÃO DE ARGAMASSAS, DE FORMA MANUAL, SEM REAPROVEITAMENTO. AF_12/ | [5 empty] | M2
| Alvenaria | = | 18.7 | x | 1.5 | = | 28.05
|  |  | Perímetro |  | Altura |  | TOTAL
4.1.2 | CHAPISCO COM ARGAMASSA, TRAÇO 1:3 (CIMENTO E AREIA), ESP. 5MM, APLICADO EM ALVENARIA/ESTRUTURA DE CONCRETO COM COLHER, PREPARO MECÂNICO | [5 empty] | M2
| Alvenaria | = | 18.7 | x | 1.5 | = | 28.05
|  |  | Perímetro |  | Altura |  | TOTAL
4.1.3 | REBOCO COM ARGAMASSA, TRAÇO 1:2:9 (CIMENTO, CAL E AREIA), COM ADITIVO IMPERMEABILIZANTE, ESP. 20MM, APLICAÇÃO MANUAL, PREPARO MECÂNICO | [5 empty] | M2
| Alvenaria | = | 18.7 | x | 1.5 | = | 28.05
|  |  | Perímetro |  | Altura |  | TOTAL
4.2 | FERRAGENS E ESQUADRIAS
4.2.1 | LIMPEZA DE JANELA DE VIDRO COM CAIXILHO EM AÇO/ALUMÍNIO/PVC. AF_04/201 | [5 empty] | M2
| J1 |  | 1.8 | x | 0.6 | = | 1.08
|  |  | Comprimento |  | Altura |  | TOTAL
4.2.2 | SERRALHEIRO COM ENCARGOS COMPLEMENTARES | [5 empty] | M2
| J1 |  | 0.5 | x | 1 | = | 0.5
|  |  | Horas |  | Janela
| P1 (PORTÃO) |  | 0.5 | x | 1 | = | 0.5
|  |  | Horas |  | Porta
| P2 |  | 0.5 | x | 1 | = | 0.5
|  |  | Horas |  | Porta
[6 empty] | TOTAL | 1.5
4.2.3 | IMPERMEABILIZAÇÃO DE SUPERFÍCIE COM ARGAMASSA POLIMÉRICA / MEMBRANA ACRÍLICA, 3 DEMÃOS. AF_06/2018 | [5 empty] | M2
| J1 |  | 7.1 | x | 0.1 | = | 1.42
|  |  | Perímetro |  | Espessura
| P1 (PORTÃO) |  | 3 | x | 0.1 | = | 0.6
|  |  | Comprimento |  | Espessura
[6 empty] | TOTAL | 2.02
4.3 | PINTURA E ACABAMENTOS
4.3.1 | LIXAMENTO MANUAL EM PAREDE PARA REMOÇÃO DE TINTA | [5 empty] | M2
| Alvenaria | = | 6.1 | x | 2.5 | = | 15.25
|  |  | Comprimento |  | Altura |  | TOTAL
4.3.2 | LIXAMENTO MANUAL EM SUPERFÍCIE DE MADEIRA PARA REMOÇÃO DE TINTA | [5 empty] | M2
| Laje de Concreto | = | 6.1 | x | 3.25 | = | 19.825
|  |  | Comprimento |  | Largura |  | TOTAL
4.3.3 | PINTURA ACRÍLICA EM PAREDE, DUAS (2) DEMÃOS, EXCLUSIVE SELADOR ACRÍLICO E MASSA ACRÍLICA/CORRIDA (PVA) | [5 empty] | M2
| Alvenaria | = | 6.1 | x | 2.5 | = | 15.25
|  |  | Perímetro |  | Altura |  | TOTAL
4.3.4 | PINTURA ACRÍLICA EM TETOS, DUAS (2) DEMÃOS, EXCLUSIVE SELADOR ACRÍLICO E MASSA ACRÍLICA/CORRIDA (PVA) | [5 empty] | M2
| Laje de Concreto | = | 6.1 | x | 3.25 | = | 19.825
|  |  | Comprimento |  | Largura |  | TOTAL
4.3.5 | LIXAMENTO MANUAL EM SUPERFÍCIES METÁLICAS EM OBRA. AF_01/2020 | [5 empty] | M2
| J1 |  | 7.1 | x | 0.1 | = | 1.42
|  | DUAS FACES DA ESQUADRIA | Perímetro |  | Espessura
| P1 (PORTÃO) |  | 3 | x | 2.1 | = | 12.6
|  | DUAS FACES DA ESQUADRIA | Comprimento |  | Altura
| P2 |  | 1.8 | x | 2.1 | = | 7.56
|  | DUAS FACES DA ESQUADRIA | Comprimento |  | Altura
[6 empty] | TOTAL | 21.58
4.3.6 | PINTURA ESMALTE EM ESQUADRIAS DE FERRO, DUAS (2) DEMÃOS, INCLUSIVE UMA (1) DEMÃO DE FUNDO ANTICORROSIVO | [5 empty] | M2
| J1 |  | 7.1 | x | 0.1 | = | 1.42
|  | DUAS FACES DA ESQUADRIA | Perímetro |  | Espessura
| P1 (PORTÃO) |  | 3 | x | 2.1 | = | 12.6
|  | DUAS FACES DA ESQUADRIA | Comprimento |  | Altura
| P2 |  | 1.8 | x | 2.1 | = | 7.56
|  | DUAS FACES DA ESQUADRIA | Comprimento |  | Altura
[6 empty] | TOTAL | 21.58
4.4 | PREVENÇÃO E COMBATE A INCÊNDIO E PÂNICO
4.4.1 | PLACA DE SINALIZACAO DE SEGURANCA CONTRA INCENDIO, FOTOLUMINESCENTE, QUADRADA, *20 X 20* CM, EM PVC *2* MM ANTI-CHAMAS (SIMBOLOS, CORES E PICTOGRAMAS CONFORME NBR 16820) | [5 empty] | UND.
| Projeto de Proteção a Incêndio e Pânico |  | 2 | **Quantitativo retirado do Projeto de Proteção a Incêndio e Pânico |  | = | 2
|  |  | Unidade |  |  |  | Total
4.4.2 | PLACA DE SINALIZACAO DE SEGURANCA CONTRA INCENDIO, FOTOLUMINESCENTE, RETANGULAR, *12 X 40* CM, EM PVC *2* MM ANTI-CHAMAS (SIMBOLOS, CORES E PICTOGRAMAS CONFORME NBR 16820) | [5 empty] | UND.
| Projeto de Proteção a Incêndio e Pânico |  | 1 | **Quantitativo retirado do Projeto de Proteção a Incêndio e Pânico |  | = | 1
|  |  | Unidade |  |  |  | Total
4.4.3 | PLACA DE SINALIZACAO DE SEGURANCA CONTRA INCENDIO - ALERTA, TRIANGULAR, BASE DE *30* CM, EM PVC *2* MM ANTI-CHAMAS (SIMBOLOS, CORES E PICTOGRAMAS CONFORME NBR 16820) | [5 empty] | UND.
| Projeto de Proteção a Incêndio e Pânico |  | 1 | **Quantitativo retirado do Projeto de Proteção a Incêndio e Pânico |  | = | 1
|  |  | Unidade |  |  |  | Total
4.4.4 | EXTINTOR DE INCÊNDIO PORTÁTIL COM CARGA DE PQS DE 6 KG, CLASSE 4A 40BC - FORNECIMENTO E INSTALAÇÃO. | [5 empty] | UND.
| Projeto de Proteção a Incêndio e Pânico |  | 1 | **Quantitativo retirado do Projeto de Proteção a Incêndio e Pânico |  | = | 1
|  |  | Unidade |  |  |  | Total
4.4.5 | AUXILIAR DE SERVICOS GERAIS - INSTALAÇÕES GERAIS | [5 empty] | HR
| Projeto de Proteção a Incêndio e Pânico |  | 1.6 | **Quantitativo retirado do Projeto de Proteção a Incêndio e Pânico |  | = | 1.6
|  |  | Horas |  |  |  | Total
4.4.6 | LUMINÁRIA DE EMERGÊNCIA, COM 30 LÂMPADAS LED DE 2 W, SEM REATOR - FORNECIMENTO E INSTALAÇÃO. AF_02/2020 | [5 empty] | UND.
| Projeto de Proteção a Incêndio e Pânico |  | 1 | **Quantitativo retirado do Projeto de Proteção a Incêndio e Pânico |  | = | 1
|  |  | Unidade |  |  |  | Total
4.4.7 | CORRIMÃO SIMPLES, DIÂMETRO EXTERNO = 1 1/2, EM AÇO GALVANIZADO. AF_04/2019_PS | [5 empty] | M
| Projeto de Proteção a Incêndio e Pânico |  | 6.6 | **Quantitativo retirado do Projeto de Proteção a Incêndio e Pânico |  | = | 6.6
|  |  | Metro |  |  |  | Total
5. | ÁREA EXTERNA
5.1 | PAINÉIS E PAREDES
5.1.1 | DEMOLIÇÃO DE ARGAMASSAS, DE FORMA MANUAL, SEM REAPROVEITAMENTO. AF_12/2017 | [5 empty] | M2
| Fachada Externa | = | 49.35 | x | 1.5 | = | 74.025
|  | FACE EXTERNA DA PAREDE | Perímetro |  | Altura |  | +
| Muro Externo | = | 21.3 | x | 1.5 | = | 31.95
|  | FACE EXTERNA DA PAREDE | Perímetro |  | Altura |  | +
| Muro de Arrimo | = | 1.5 | x | 3 | = | 4.5
|  | FACE EXTERNA DA PAREDE | Perímetro |  | Altura |  | =
[6 empty] | TOTAL | 110.475
5.1.2 | CHAPISCO COM ARGAMASSA, TRAÇO 1:3 (CIMENTO E AREIA), ESP. 5MM, APLICADO EM ALVENARIA/ESTRUTURA DE CONCRETO COM COLHER, PREPARO MECÂNICO | [5 empty] | M2
| Fachada Externa | = | 49.35 | x | 1.5 | = | 74.025
|  | FACE EXTERNA DA PAREDE | Perímetro |  | Altura |  | +
| Muro Externo | = | 21.3 | x | 1.5 | = | 31.95
|  | FACE EXTERNA DA PAREDE | Perímetro |  | Altura |  | +
| Muro de Arrimo | = | 1.5 | x | 3 | = | 4.5
|  | FACE EXTERNA DA PAREDE | Perímetro |  | Altura |  | =
110.475
5.1.3 | REBOCO COM ARGAMASSA, TRAÇO 1:2:9 (CIMENTO, CAL E AREIA), COM ADITIVO IMPERMEABILIZANTE, ESP. 20MM, APLICAÇÃO MANUAL, PREPARO MECÂNICO | [5 empty] | M2
| Fachada Externa | = | 49.35 | x | 1.5 | = | 74.025
|  | FACE EXTERNA DA PAREDE | Perímetro |  | Altura |  | +
| Muro Externo | = | 21.3 | x | 1.5 | = | 31.95
|  | FACE EXTERNA DA PAREDE | Perímetro |  | Altura |  | +
| Muro de Arrimo | = | 1.5 | x | 3 | = | 4.5
|  | FACE EXTERNA DA PAREDE | Perímetro |  | Altura |  | =
[6 empty] | TOTAL | 110.475
5.2 | FERRAGENS E ESQUADRIAS
5.2.1 | LIXAMENTO MANUAL EM SUPERFÍCIES METÁLICAS EM OBRA. AF_01/2020 | [5 empty] | M2
| Gradil | = | 30.41 | x | 1 | = | 30.41
|  |  | Comprimento |  | Altura |  | +
| Portao de Grade | = | 3.4 | x | 2 | = | 6.8
|  | FACE EXTERNA DA PAREDE | Perímetro |  | Altura |  | +
| Portao de Entrada |  | 1.5 | 1.5 | 3 | = | 4.5
|  |  | Perímetro | Altura | Quantidade |  | +
[6 empty] | TOTAL | 41.71
5.2.2 | PINTURA ESMALTE EM ESQUADRIAS DE FERRO, DUAS (2) DEMÃOS, INCLUSIVE UMA (1) DEMÃO DE FUNDO ANTICORROSIVO | [5 empty] | M2
| Gradil | = | 30.41 | x | 1 | = | 30.41
|  |  | Comprimento |  | Altura |  | +
| Portao de Grade | = | 3.4 | x | 2 | = | 6.8
|  | FACE EXTERNA DA PAREDE | Perímetro |  | Altura |  | +
| Portao de Entrada |  | 1.5 | 1.5 | 3 | = | 4.5
|  |  | Perímetro | Altura | Quantidade |  | +
[6 empty] | TOTAL | 41.71
5.3 | PINTURA E ACABAMENTOS
5.3.1 | LIXAMENTO MANUAL EM PAREDE PARA REMOÇÃO DE TINTA | [5 empty] | M2
| Fachada Externa | = | 440.98 | **Medida retiradas do projeto arquitetônico |  | = | 440.98
|  | FACE EXTERNA DA PAREDE | Área |  |  |  | +
| Muro Externo | = | 60.74 | **Medida retiradas do projeto arquitetônico |  | = | 60.74
|  | FACE EXTERNA DA PAREDE | Área |  |  |  | +
| Mureta (Calcada) | = | 22.8 | **Medida retiradas do projeto arquitetônico |  | = | 22.8
|  | DUAS FACE EXTERNA DA PAREDE | Área |  |  |  | +
524.52
TOTAL
5.3.2 | PINTURA ACRÍLICA EM PAREDE, DUAS (2) DEMÃOS, INCLUSIVE UMA (1) DEMÃO DE MASSA CORRIDA (PVA), EXCLUSIVE SELADOR ACRÍLICO | [5 empty] | M2
| Fachada Externa | = | 440.98 | **Medida retiradas do projeto arquitetônico |  | = | 440.98
|  | FACE EXTERNA DA PAREDE | Área |  |  |  | +
| Muro Externo | = | 60.74 | **Medida retiradas do projeto arquitetônico |  | = | 60.74
|  | FACE EXTERNA DA PAREDE | Área |  |  |  | +
| Mureta (Calcada) | = | 22.8 | **Medida retiradas do projeto arquitetônico |  | = | 22.8
|  | DUAS FACE EXTERNA DA PAREDE | Área |  |  |  | +
[6 empty] | TOTAL | 524.52
5.3.3 | REBOCO COM ARGAMASSA, TRAÇO 1:2:9 (CIMENTO, CAL E AREIA), COM ADITIVO IMPERMEABILIZANTE, ESP. 20MM, APLICAÇÃO MANUAL, PREPARO MECÂNICO | [5 empty] | M2
| Fachada Externa | = | 49.35 | x | 1.5 | = | 74.025
|  | FACE EXTERNA DA PAREDE | Perímetro |  | Altura |  | +
| Muro Externo | = | 22.8 | x | 1.5 | = | 34.2
|  | FACE EXTERNA DA PAREDE | Perímetro |  | Altura |  | +
108.225
5.3.4 | LAVAGEM DE FACHADA COM HIDROJATEAMENTO, EXCLUSIVE ANDAIME METÁLICO, TIPO FIXO/TORRE/SUSPENSO, PARA FACHADA | [5 empty] | M2
| Fachada Externa | = | 440.98 | **Medida retiradas do projeto arquitetônico |  | = | 440.98
|  | FACE EXTERNA DA PAREDE | Área |  |  |  | +
| Muro Externo | = | 60.74 | **Medida retiradas do projeto arquitetônico |  | = | 60.74
|  | FACE EXTERNA DA PAREDE | Área |  |  |  | +
| Mureta (Calcada) | = | 22.8 | **Medida retiradas do projeto arquitetônico |  | = | 22.8
|  | DUAS FACE EXTERNA DA PAREDE | Área |  |  |  | +
[6 empty] | TOTAL | 524.52
5.4 | PISO E RODAPÉ
5.4.1 | ENTRADA
5.4.1.1 | DEMOLIÇÃO MANUAL DE PISO EM GRANILITE/MARMORITE, INCLUSIVE AFASTAMENTO E EMPILHAMENTO, EXCLUSIVE TRANSPORTE E RETIRADA DO MATERIAL DEMOLIDO | [5 empty] | M2
| Piso | = | 53.35 | **Medida retiradas do projeto arquitetônico |  | = | 53.35
|  |  | Área |  |  |  | TOTAL
5.4.1.2 | TRANSPORTE DE MATERIAL DE QUALQUER NATUREZA COM CARRINHO DE MÃO, COM DISTÂNCIAS MENORES OU IGUAIS A 50M, INCLUSIVE CARGA/DESCARGA | [5 empty] | M3
| Piso | = | 53.35 | x | 0.02 | = | 1.067
|  |  | Área |  | Espessura |  | TOTAL
| Rodapé | = | 40.4 | x | 0.025 | = | 1.01
|  |  | Área |  | Espessura |  | TOTAL
[6 empty] | TOTAL | 2.077
5.4.1.3 | REVESTIMENTO CERÂMICO PARA PISO COM PLACAS TIPO PORCELANATO DE DIMENSÕES 80X80 CM APLICADA EM AMBIENTES DE ÁREA MAIOR QUE 10 M². AF_02/2023_PE | [5 empty] | M2
| Piso | = | 60.65 | **Medida retiradas do projeto arquitetônico |  | = | 60.65
|  |  | Área |  |  |  | TOTAL
5.4.1.4 | RODAPÉ EM GRANITO, ALTURA 10 CM. AF_09/2020 | [5 empty] | M2
| Rodapé | = | 40.4 | **Medida retiradas do projeto arquitetônico |  | = | 40.4
|  |  | Área |  |  |  | TOTAL
5.4.1.5 | DEMOLIÇÃO MANUAL DE RODAPÉ, INCLUSIVE ARGAMASSA DE ASSENTAMENTO E AFASTAMENTO, EXCLUSIVE TRANSPORTE E RETIRADA DO MATERIAL DEMOLIDO | [5 empty] | M
| Rodapé | = | 40.4 | **Medida retiradas do projeto arquitetônico |  | = | 40.4
|  |  | Perímetro |  |  |  | TOTAL
5.4.2 | LATERAL E FUNDOS
5.4.2.1 | LIMPEZA DE SUPERFÍCIE COM JATO DE ALTA PRESSÃO. AF_04/2019 | [5 empty] | M2
| Piso | = | 50.17 | **Medida retiradas do projeto arquitetônico |  | = | 50.17
|  |  | Área |  |  |  | TOTAL
5.4.2.2 | CONTRAPISO COM ARGAMASSA AUTONIVELANTE, APLICADO SOBRE LAJE, ADERIDO,ESPESSURA 2CM. AF_07/2021 | [5 empty] | M2
| Piso | = | 50.17 | **Medida retiradas do projeto arquitetônico |  | = | 50.17
|  |  | Área |  |  |  | TOTAL
5.4.1.3 | REVESTIMENTO CERÂMICO PARA PISO COM PLACAS TIPO PORCELANATO DE DIMENSÕES 80X80 CM APLICADA EM AMBIENTES DE ÁREA MAIOR QUE 10 M². AF_02/2023_PE | [5 empty] | M2
| Piso | = | 50.17 | **Medida retiradas do projeto arquitetônico |  | = | 50.17
|  |  | Área |  |  |  | TOTAL
5.5 | ESCADA E RAMPA
5.5.1 | PEDREIRO COM ENCARGOS COMPLEMENTARES | [5 empty] | HR
| Remoção e Instalação da Pedra de Granito + Remoção do Piso Podotatil Existente | = | 4 |  |  | = | 4
|  |  | Horas |  |  |  | +
| Inspeção do Telhado e Calha a fim de se encontrar a origem do vazamento. | = | 4 |  |  | = | 4
|  |  | Horas |  |  |  | =
[6 empty] | TOTAL | 8
5.5.2 | PISO PODOTÁTIL DE CONCRETO, DIRECIONAL, APLICADO EM PISO (20X20CM) COM JUNTA SECA, COR VERMELHO/AMARELO, ASSENTAMENTO COM ARGAMASSA INDUSTRIALIZADA, INCLUSIVE FORNECIMENTO E INSTALAÇÃO | [5 empty] | M2
| Piso | = | 21.72 | **Medida fornecida pelo Revit |  | = | 21.72
|  |  | Área |  |  |  | TOTAL
5.5.3 | LIMPEZA DE SUPERFÍCIE COM JATO DE ALTA PRESSÃO. AF_04/2019 | [5 empty] | M2
| Piso | = | 21.72 | **Medida fornecida pelo Revit |  | = | 21.72
|  |  | Área |  |  |  | TOTAL
5.5.3 | LIMPEZA DE SUPERFÍCIE COM JATO DE ALTA PRESSÃO. AF_04/2019 | [5 empty] | M
| Áreas | = | 5.36 | **Medida fornecida pelo Revit |  | = | 5.36
|  |  | Área |  |  |  | TOTAL
5.6 | PINGADEIRA
5.6.1 | SERRALHEIRO COM ENCARGOS COMPLEMENTARES | [5 empty] | HR
| Remocao e Instalacao do Gradil Metalico | = | 4 |  |  | = | 4
|  |  | Horas |  |  |  | TOTAL
5.6.2 | PEITORIL LINEAR EM GRANITO OU MÁRMORE, L = 15CM, COMPRIMENTO DE ATÉ 2M, ASSENTADO COM ARGAMASSA 1:6 COM ADITIVO. AF_11/2020 | [5 empty] | M
| Gradil | = | 30.41 |  |  | = | 30.41
|  |  | Comprimento |  |  |  | TOTAL
5.7 | HIDRÁULICA
5.7.1 | PONTO DE CONSUMO TERMINAL DE ÁGUA FRIA (SUBRAMAL) COM TUBULAÇÃO DE PVC, DN 25 MM, INSTALADO EM RAMAL DE ÁGUA, INCLUSOS RASGO E CHUMBAMENTO EM ALVENARIA. AF_12/2014 | [5 empty] | UND.
| Remocao do Peitoril | = | 1 |  |  | = | 1
|  |  | Ponto |  |  |  | TOTAL
5.7.2 | TORNEIRA CROMADA 1/2 OU 3/4 PARA TANQUE, PADRÃO POPULAR - FORNECIMENTO E INSTALAÇÃO. AF_01/2020 | [5 empty] | UND.
| Peitoril | = | 1 |  |  | = | 1
|  |  | Ponto |  |  |  | TOTAL
5.8 | ELÉTRICA E REDES
5.8.1 | CENTRO DE DISTRIBUIÇÃO
5.8.1.1 | CAIXA DE PASSAGEM EM AÇO PINTADA 200 X 200 X 100 MM - FORNECIMENTO E INSTALAÇÃO | [5 empty] | UND.
| Projeto Elétrico |  | 1 | **Quantitativo retirado do Projeto Elétrico e Logico |  | = | 1
|  |  | Unidade |  |  |  | Total
5.8.2 | DISJUNTORES
5.8.2.1 | DISJUNTOR MONOPOLAR TIPO DIN, CORRENTE NOMINAL DE 16A - FORNECIMENTO E INSTALAÇÃO. AF_10/2020 | [5 empty] | UND.
| Projeto Elétrico |  | 2 | **Quantitativo retirado do Projeto Elétrico e Logico |  | = | 2
|  |  | Unidade |  |  |  | Total
5.8.3 | ACESSÓRIOS
5.8.3.1 | CAIXA DE PASSAGEM PVC 4X2" - FORNECIMENTO E INSTALACAO | [5 empty] | UND.
| Projeto Elétrico |  | 9 | **Quantitativo retirado do Projeto Elétrico e Logico |  | = | 9
|  |  | Unidade |  |  |  | Total
5.8.3.2 | CAIXA DE PASSAGEM PVC 4X4" - FORNECIMENTO E INSTALACAO | [5 empty] | UND.
| Projeto Elétrico |  | 2 | **Quantitativo retirado do Projeto Elétrico e Logico |  | = | 2
|  |  | Unidade |  |  |  | Total
5.8.4 | ELETRODUTOS E ELETROCALHAS
5.8.4.1 | CABO DE COBRE FLEXÍVEL ISOLADO, 2,5 MM², ANTI-CHAMA 450/750 V, PARA CIRCUITOS TERMINAIS - FORNECIMENTO E INSTALAÇÃO. AF_03/2023 | [5 empty] | M
| Projeto Elétrico |  | 147.76 | **Quantitativo retirado do Projeto Elétrico e Logico |  | = | 147.76
|  |  | Metro |  |  |  | Total
5.8.5 | ILUMINAÇÃO E TOMADAS
5.8.5.1 | RASGO EM ALVENARIA PARA CHUMBAMENTO DE CAIXA DE PVC 4X2 OU 4X4 | [5 empty] | M
| Projeto Elétrico |  | 36.17 | **Quantitativo retirado do Projeto Elétrico e Logico |  | = | 36.17
|  |  | Metro |  |  |  | Total
5.8.5.2 | RASGO EM CONTRAPISO PARA RAMAIS/ DISTRIBUIÇÃO COM DIÂMETROS MENORES OU IGUAIS A 40 MM. AF_05/2015 | [5 empty] | UND.
| Projeto Elétrico |  | 5 | **Quantitativo retirado do Projeto Elétrico e Logico |  | = | 5
|  |  | Metro |  |  |  | Total
5.8.5.3 | INTERRUPTOR HORARIO DIGITAL 120V - FORNECIMENTO E INSTALAÇÃO | [5 empty] | M2
| Projeto Elétrico |  | 1 | **Quantitativo retirado do Projeto Elétrico e Logico |  | = | 1
|  |  | M2 |  |  |  | Total
5.8.5.4 | ESPELHO PLASTICO 4X4" - FORNECIMENTO E INSTALACAO | [5 empty] | UND.
| Projeto Elétrico |  | 2 | **Quantitativo retirado do Projeto Elétrico e Logico |  | = | 2
|  |  | Unidade |  |  |  | Total
5.8.5.5 | TOMADA BAIXA DE EMBUTIR (4 MÓDULOS), 2P+T 10 A, INCLUINDO SUPORTE E PLACA - FORNECIMENTO E INSTALAÇÃO. AF_03/2023 | [5 empty] | UND.
| Projeto Elétrico |  | 3 | **Quantitativo retirado do Projeto Elétrico e Logico |  | = | 3
|  |  | Unidade |  |  |  | Total
5.8.5.6 | REFLETOR LED 50W COM HASTE - FORNECIMENTO E INSTALAÇÃO | [5 empty] | UND.
| Projeto Elétrico |  | 9 | **Quantitativo retirado do Projeto Elétrico e Logico |  | = | 9
|  |  | Unidade |  |  |  | Total
5.8.6 | ELETRODUTOS E ELETROCALHAS
5.8.6.1 | ELETRODUTO FLEXÍVEL CORRUGADO, PVC, DN 25 MM (3/4"), PARA CIRCUITOS TERMINAIS, INSTALADO EM LAJE - FORNECIMENTO E INSTALAÇÃO. AF_03/2023 | [5 empty] | M
| Projeto Elétrico |  | 36.16 | **Quantitativo retirado do Projeto Elétrico e Logico |  | = | 36.16
|  |  | Metro |  |  |  | Total
5.8.7 | SERVIÇOS COMPLEMENTARES
5.8.7.1 | ALVENARIA DE VEDAÇÃO DE BLOCOS CERÂMICOS FURADOS NA HORIZONTAL DE 11,5X19X19 CM (ESPESSURA 11,5 CM) E ARGAMASSA DE ASSENTAMENTO COM PREPARO EM BETONEIRA. AF_12/2021 | [5 empty] | M2
| Projeto Elétrico |  | 0.5 | **Quantitativo retirado do Projeto Elétrico e Logico |  | = | 0.5
|  |  | M2 |  |  |  | Total
6. | COBERTURA
6.1 | MANUTENÇÃO
6.1.1 | TELHAMENTO COM TELHA ONDULADA DE FIBROCIMENTO E = 6 MM, COM RECOBRIMENTO LATERAL DE 1 1/4 DE ONDA PARA TELHADO COM INCLINAÇÃO MÁXIMA DE 10°, COM ATÉ 2 ÁGUAS, INCLUSO IÇAMENTO. AF_07/2019 | [5 empty] | M2
| Manuntencao nas Telhas Quebras | = | 15.9 | **Medida retiradas do projeto arquitetônico |  | = | 15.9
|  |  | Área |  |  |  | TOTAL
6.1.2 | REMOÇÃO DE TELHAS, DE FIBROCIMENTO, METÁLICA E CERÂMICA, DE FORMA MANUAL, SEM REAPROVEITAMENTO. AF_12/2017 | [5 empty] | M2
| Manuntencao nas Telhas Quebras | = | 15.9 | **Medida retiradas do projeto arquitetônico |  | = | 15.9
|  |  | Área |  |  |  | TOTAL
6.1.3 | IMPERMEABILIZAÇÃO DE SUPERFÍCIE COM ARGAMASSA POLIMÉRICA / MEMBRANA ACRÍLICA, 3 DEMÃOS. AF_06/2018 | [5 empty] | M2
| Antenas, Para-Raios, Condutes, Etc | = | 1.5 | **Medida estimadas. |  | = | 1.5
|  |  | Área |  |  |  | TOTAL
6.2 | ALMOXARIFADO
6.2.2 | RUFO E CONTRARRUFO EM CHAPA GALVANIZADA, ESP. 0,5MM (GSG-26), COM DESENVOLVIMENTO DE 15CM, INCLUSIVE IÇAMENTO MANUAL VERTICAL | [5 empty] | M
| Remocao do Peitoril | = | 7.75 | **Medida retiradas do projeto arquitetônico |  | = | 7.75
|  |  | Comprimento |  |  |  | TOTAL
6.2.3 | SERRALHEIRO COM ENCARGOS COMPLEMENTARES | [5 empty] | UND.
| Peitoril | = | 4 |  |  | = | 4
|  |  | Horas |  |  |  | TOTAL
6.3 | ELÉTRICA E REDES
6.3.1 | CENTRO DE DISTRIBUIÇÃO
6.3.1.1 | CAIXA DE PASSAGEM METALICA DE SOBREPOR COM TAMPA PARAFUSADA, DIMENSOES 30 X 30 X 10 CM | [5 empty] | UND.
| Projeto Elétrico |  | 1 | **Quantitativo retirado do Projeto Elétrico e Logico |  | = | 1
|  |  | Unidade |  |  |  | Total
6.3.2 | ACESSÓRIOS
6.3.2.1 | CAIXA RETANGULAR 4" X 2" MÉDIA (1,30 M DO PISO), PVC, INSTALADA EM PAREDE - FORNECIMENTO E INSTALAÇÃO. AF_03/2023 | [5 empty] | UND.
| Projeto Elétrico |  | 14 | **Quantitativo retirado do Projeto Elétrico e Logico |  | = | 14
|  |  | Unidade |  |  |  | Total
6.3.3 | CABOS E FIOS
6.3.3.1 | CABO DE COBRE FLEXÍVEL ISOLADO, 2,5 MM², ANTI-CHAMA 450/750 V, PARA CIRCUITOS TERMINAIS - FORNECIMENTO E INSTALAÇÃO. AF_03/2023 | [5 empty] | M
| Projeto Elétrico |  | 254 | **Quantitativo retirado do Projeto Elétrico e Logico |  | = | 254
|  |  | Metro |  |  |  | Total
6.3.3.2 | CABO DE COBRE FLEXÍVEL ISOLADO, 6 MM², ANTI-CHAMA 450/750 V, PARA CIRCUITOS TERMINAIS - FORNECIMENTO E INSTALAÇÃO. AF_03/2023 | [5 empty] | M
| Projeto Elétrico |  | 29.3 | **Quantitativo retirado do Projeto Elétrico e Logico |  | = | 29.3
|  |  | Metro |  |  |  | Total
6.3.4 | ILUMINAÇÃO E TOMADAS
6.3.4.1 | ESPELHO PLASTICO 4X2" - FORNECIMENTO E INSTALACAO | [5 empty] | UND.
| Projeto Elétrico |  | 14 | **Quantitativo retirado do Projeto Elétrico e Logico |  | = | 14
|  |  | Unidade |  |  |  | Total
6.3.5 | ELETRODUTOS E ELETROCALHAS
6.3.5.1 | ELETRODUTO FLEXÍVEL CORRUGADO, PEAD, DN 40 MM (1 1/4"), PARA CIRCUITOS TERMINAIS, INSTALADO EM LAJE - FORNECIMENTO E INSTALAÇÃO. AF_03/2023 | [5 empty] | UND.
| Projeto Elétrico |  | 44.4 | **Quantitativo retirado do Projeto Elétrico e Logico |  | = | 44.4
|  |  | Unidade |  |  |  | Total
7. | MOBILIÁRIOS
7.1 | RECEPÇÃO (TÉRREO)
7.1.1 | BARREIRA PROTETORA COM ABERTURA | [5 empty] | UND.
| Barreiras | = | 1 | Unidade |  | = | 1
|  |  | Unidade |  |  |  | TOTAL
7.1.2 | QUADRO MURAL MAGNÉTICO | [5 empty] | UND.
| Quadro | = | 2 | Unidade |  | = | 2
|  |  | Unidade |  |  |  | TOTAL
7.1.3 | KIT DE IMÃS | [5 empty] | UND.
| Imãs (50 Unidades | = | 1 | Unidade |  | = | 1
|  |  | Unidade |  |  |  | TOTAL
7.1.4 | DISPENSADOR PARA COPOS DE CAFÉ 50ml | [5 empty] | UND.
| Dispensador | = | 3 | Unidade |  | = | 3
|  |  | Unidade |  |  |  | TOTAL
7.1.5 | DISPENSADOR PARA COPOS DE ÁGUA 200ml | [5 empty] | UND.
| Dispensador | = | 3 | Unidade |  | = | 3
|  |  | Unidade |  |  |  | TOTAL
7.1.6 | LIXEIRA DE AÇO INOX COM PEDAL E BALDE 12 L | [5 empty] | UND.
| Lixeira | = | 3 | Unidade |  | = | 3
|  |  | Unidade |  |  |  | TOTAL
7.2.1 | SABONETEIRA METÁLICA CROMADA, TIPO CONCHA, DE SOBREPOR | [5 empty] | UND.
| Saboneteira | = | 5 | Unidade |  | = | 5
|  |  | Unidade |  |  |  | TOTAL
7.2.2 | DISPENSER EM AÇO INOX PARA PAPEL TOALHA 2 OU 3 FOLHAS | [5 empty] | UND.
| Dispenser | = | 5 | Unidade |  | = | 5
|  |  | Unidade |  |  |  | TOTAL
7.2.3 | TORNEIRA METÁLICA PARA LAVATÓRIO, FECHAMENTO AUTOMÁTICO, ACABAMENTO CROMADO, COM AREJADOR, APLICAÇÃO DE MESA, INCLUSIVE ENGATE FLEXÍVEL METÁLICO, FORNECIMENTO E INSTALAÇÃO | [5 empty] | UND.
| Torneira | = | 5 | Unidade |  | = | 5
|  |  | Unidade |  |  |  | TOTAL
7.3.1 | ESTANTE DE LIVROS | [5 empty] | UND.
| Estante | = | 2 | Unidade |  | = | 2
|  |  | Unidade |  |  |  | TOTAL
7.3.2 | APARADOR 3 PORTAS – 120x40x90 cm | [5 empty] | UND.
| Aparador | = | 1 | Unidade |  | = | 1
|  |  | Unidade |  |  |  | TOTAL
7.4.1 | ESCANINHOS 6 NICHOS GRANDES – 100x190x40 cm | [5 empty] | UND.
| Escaninhos | = | 2 | Unidade |  | = | 2
|  |  | Unidade |  |  |  | TOTAL
7.4.2 | MESA REDONDA – 120x120x73 cm | [5 empty] | UND.
| Mesa | = | 1 | Unidade |  | = | 1
|  |  | Unidade |  |  |  | TOTAL
7.4.3 | CADEIRA DE ESCRITÓRIO | [5 empty] | UND.
| Cadeira | = | 6 | Unidade |  | = | 6
|  |  | Unidade |  |  |  | TOTAL
7.5.1 | ESTANTE DE AÇO 12 PRATELEIRAS – 198x92x55 cm | [5 empty] | UND.
| Estante de Aço | = | 15 | Unidade |  | = | 15
|  |  | Unidade |  |  |  | TOTAL
7.5.2 | ESTANTE DE AÇO 6 PRATELEIRAS – 198x92x30 cm | [5 empty] | UND.
| Estante de Aço | = | 6 | Unidade |  | = | 6
|  |  | Unidade |  |  |  | TOTAL
8. | SERVIÇOS FINAIS
8.1 | LIMPEZA FINAL PARA ENTREGA DA OBRA | [5 empty] | M2
| Area Externa | = | 119.67 | Unidade |  | = | 119.67
|  |  | Área |  |  |  | +
| Garagem | = | 19.86 |  |  | = | 19.86
|  |  | Área |  |  |  | =
139.53
TOTAL
8.2 | TRANSPORTE DE MATERIAL DEMOLIDO EM CAÇAMBA, EXCLUSIVE CARGA MANUAL OU MECÂNICA | [5 empty] | M3
| Area Externa | = | 5.5237 | Unidade |  | = | 5.5237
|  |  | Volume |  |  |  | +
| Garagem | = | 1.4025 |  |  | = | 1.4025
|  |  | Volume |  |  |  | =
6.9262
TOTAL
______________________________ |  |  | ______________________________
CÂMARA MUNICIPAL DE BUENO BRANDÃO |  |  | NOMOS STUDIO
CNPJ 03.578.173/0001-80 |  |  | CNPJ 43.995.412/0001-11
CAU PJ51507 - 9
RESPONSÁVEL TECNICO
GABRIEL DO NASCIMENTO XAVIER
CAU A246577 - 9

## COTAÇÃO
COTAÇÃO
OBRA: |  |  | PROJETO DE REFORMA - CAMARA MUNICIPAL DE BUENO BRANDÃO |  | 2023-09-15
LOCAL: |  |  | RUA PE. ZEFERINO, ESQUINA C/, RUA PREF. DOMINGOS DE FRANCO- N 47 - CENTRO – BUENO BRANDAO - MG |  | ( )
REGIÃO/MÊS DE REF: |  |  | SETOP Região Sul – JAN/2023 NÃO DESONERADO ¦ SINAPI 05/2023 NÃO DESONERADO |  | ( x )
PRAZO DE EXECUÇÃO: |  |  | 4 MESES / 120 DIAS
VALOR DA OBRA: |  |  | 326194.1615
ITEM | FONTE | FORNECEDOR | DESCRIÇÃO | UND. | PREÇO UNITÁRIO S/ BDI
3.8.5.16 | DATA: | 2023-09-14 | FITA LED 6W 12V 2700K IP65 EVO
3.8.5.15.1 | INTERNET | YAMAMURA | FITA LED 6W 12V 2700K IP65 EVO – STELLA 5 Metros | UND. | 171.95
https://www.yamamura.com.br/fita-de-led-6w-por-metro-12v-2700k-5m-ip65-evo-p8704716-p2119?tsid=27&gclid=CjwKCAjw3oqoBhAjEiwA_UaLtg8kN07_-EMJz67FT9ff9lHZmO3vYxMUzDqkLw33qbPCHolSU7PkvRoCs-YQAvD_BwE
3.8.5.15.2 | INTERNET | CIALIGTH | FITA LED 6W 12V 2700K IP65 EVO – STELLA 5 Metros | UND. | 170.98
https://www.cialight.com.br/fita-led-ip65-12v-6w-evo-550lm-m-stella-sth6800?utm_source=google&utm_medium=Shopping&utm_campaign=fita-led-ip65-12v-6w-evo-550lm-m-stella-sth6800&inStock&gclid=CjwKCAjw3oqoBhAjEiwA_UaLtjNUhpu70d8VEwgw_N2PorQ11T5N9pi4jln-OiL8j5Qu6tVD_YduSBoCFMMQAvD_BwE#derivacao=124
3.8.5.15.3 | INTERNET | INSPIRE HOME | FITA LED 6W 12V 2700K IP65 EVO – STELLA 5 Metros | UND. | 108.16
https://www.inspirehome.com.br/fita-led-evo-5-metros-interno-2700k-6w-m-12v-stella-sth6800-27/p?gclid=CjwKCAjw3oqoBhAjEiwA_UaLtvEum-Idm6bAfxn6wTMwhcMYBwGM8rgS1aRIZdiwyyaGdQsbGziFUxoCamgQAvD_BwE
|  |  |  | MEDIA | 150.3633
7.1.1 | DATA: | 2023-07-07 | BARREIRA PROTETORA COM ABERTURA
7.1.1.1 | INTERNET | ACRILOJA | BARREIRA PROTETORA COM ABERTURA 99760 BALCÃO - PS 3MM | UND. | 255.06
https://www.acriloja.com/barreira-de-protecao/barreira-de-protecao-para-mesas-de-atendimento-e-checkout-em-acrilico-ps-para-mercados-lojas-bancos-hospitais-farmacias?variant_id=3113
7.1.1.2 | INTERNET | ACRILIZANO | BARREIRA PROTETORA COM ABERTURA 89,5X61,5 BALCÃO - PS 3MM | UND. | 201.38
https://www.acriloja.com/barreira-de-protecao/barreira-de-protecao-para-mesas-de-atendimento-e-checkout-em-acrilico-ps-para-mercados-lojas-bancos-hospitais-farmacias?variant_id=3113
7.1.1.3 | INTERNET | ACRILICO CENTER | BARREIRA PROTETORA COM ABERTURA 80X60 BALCÃO - PS 3MM | UND. | 290
https://www.acriloja.com/barreira-de-protecao/barreira-de-protecao-para-mesas-de-atendimento-e-checkout-em-acrilico-ps-para-mercados-lojas-bancos-hospitais-farmacias?variant_id=3113
|  |  |  | MEDIA | 248.8133
7.1.2 | DATA: | 2023-07-07 | QUADRO MURAL MAGNÉTICO
7.1.2.1 | INTERNET | CLACE | QUADRO DE AVISO EM AÇO ESCOVADO – MAGNÉTICO 120x100 cm | UND. | 933
https://www.clacestore.com.br/quadros-e-lousas/quadros-de-avisos/quadro-de-avisos-em-aco-escovado-clace?variant_id=2274
7.1.2.2 | INTERNET | DIDATICA | QUADRO MURAL MAGNÉTICO 90x60 cm + Kit 50 Imãs | UND. | 493.58
https://didaticanet.com.br/produto/quadro-metalico-para-imas/
7.1.2.3 | INTERNET | ADEQUADRO | QUADRO MURAL MAGNÉTICO 100x120 cm + Kit 50 Imãs | UND. | 671
https://adequadro.com.br/magneticos-e-lousas/murais-magneticos/quadro-mural-magnetico-prata-fosco-kit-imas
|  |  |  | MEDIA | 699.1933
7.1.3 | DATA: | 2023-07-07 | KIT DE IMÃS
7.1.3.1 | INTERNET | CLACE | KIT 50 UNIDADES DE IMÃ DE FERRITA | UND. | 33
https://www.clacestore.com.br/quadros-e-lousas/acessorios-para-quadros-e-lousas/ima-de-ferrite/ima-de-ferrite-15-x-3-mm-clace-pt-50-un
7.1.3.2 | INTERNET | ACRILICO CENTER | KIT 50 UNIDADES DE IMÃ DE FERRITA | UND. | 29.54
https://www.abcmetal.com.br/kitima
|  |  |  | MEDIA | 31.27
7.1.4 | DATA: | 2023-07-07 | DISPENSADOR PARA COPOS DE CAFÉ 50ml
7.1.4.1 | INTERNET | CBL | DISPENSADOR EM AÇO INOX PARA COPOS DE CAFÉ 50 ml | UND. | 44.2
https://www.cborrachas.com.br/dispensador-em-aco-inox-para-copos-de-cafe?parceiro=5227
7.1.4.2 | INTERNET | FRIGO | DISPENSADOR EM AÇO INOX PARA COPOS DE CAFÉ 50 ml | UND. | 51.07
https://www.frigo.com.br/frigo/produto/dispenser-de-inox-para-copos-de-cafe-de-50-ml-globo
7.1.4.3 | INTERNET | CENTRAL ALIMENTOS | DISPENSADOR EM AÇO INOX PARA COPOS DE CAFÉ 50 ml | UND. | 16.87
https://lojacentraldealimentos.com.br/index.php/catalog/product/view/id/4731/s/dispensador-copo-cafe-50-ml-aco-inox/?srsltid=ASuE1wRHntfEvsu_QyqBHv6-r8vFAJVqKx0wKkd2e9wnCRXxLbfbzbeIbPk
|  |  |  | MEDIA | 37.38
7.1.5 | DATA: | 2023-07-07 | DISPENSADOR PARA COPOS DE ÁGUA 200ml
7.1.5.1 | INTERNET | ARTLIMP | DISPENSADOR EM AÇO INOX PARA COPOS DE ÁGUA 200 ml | UND. | 57.95
https://www.artlimpbrasil.com.br/dispenser-em-aco-inox-para-copo-de-agua-180-a-200-ml-jsn.html?gclid=Cj0KCQjw756lBhDMARIsAEI0AglMnqNBUoX4UCV9--5cZ1FQ8aK57_AlOrkySJZUdjvU_kJiH9yOqfgaAtfuEALw_wcB
7.1.5.2 | INTERNET | CASA ANDRADE | DISPENSADOR EM AÇO INOX PARA COPOS DE ÁGUA 200 ml | UND. | 55.9
https://www.casaandrade.com.br/cozinhar/acessorios/dispensador-de-copo-descartavel-200-ml-inox-globo-cod-2928?parceiro=6247&gad=1&gclid=Cj0KCQjw756lBhDMARIsAEI0AgmkGt9QrfMuHjp_zuP28NksYRzFlD-wbRq9nRTXNCSF5VUloHTZ8zUaAoNLEALw_wcB
7.1.5.3 | INTERNET | BRAS LIMPO | DISPENSADOR EM AÇO INOX PARA COPOS DE ÁGUA 200 ml | UND. | 69.47
https://www.lojabraslimpo.com.br/dispenser-copo-de-agua-inox-a10-jsn-111160/p
|  |  |  | MEDIA | 61.1067
7.1.6 | DATA: | 2023-07-07 | LIXEIRA DE AÇO INOX COM PEDAL E BALDE 12 L
7.1.6.1 | INTERNET | BRINOX | LIXEIRA DE AÇO INOX COM PEDAL E BALDE 12 L | UND. | 193.79
https://www.brinoxshop.com.br/lixeira_inox_com_pedal_e_balde_12_litros__3040203/p?idsku=3040203
7.1.6.2 | INTERNET | REIS DA LIXEIRA | LIXEIRA DE AÇO INOX COM PEDAL E BALDE 12 L | UND. | 172.9
https://www.loja.reislixeiras.com.br/cestos-de-lixo/cestos-de-lixo-em-inox-e-aramados/lixeira-de-aco-inox-com-tampa-e-pedal-12-litros?parceiro=5426&srsltid=ASuE1wSHOQfr34CTGnb2NuRnxtSoMuQbCHmelp0xVt8sApuUo2u1FPMJIn8
7.1.6.3 | INTERNET | TRAMONTINA | DISPENSADOR EM AÇO INOX PARA COPOS DE ÁGUA 200 ml | UND. | 243
https://www.tramontina.com.br/lixeira-inox-com-pedal-tramontina-brasil-com-acabamento-polido-e-balde-interno-removivel-12-l/94538112.html
|  |  |  | MEDIA | 203.23
7.3.1 | DATA: | 2023-07-07 | ESTANTE DE LIVROS
7.3.1.1 | INTERNET | SERENA ESTANTES | ESTANTE PARA LIVROS ZIG ZAG 80x210 – BRANCO | UND. | 1040
https://serenaestantes.com.br/produto/estante-para-livros-zig-zag-em-mdf-branco-multi-uso-el-08/
7.3.1.2 | INTERNET | BRMOVEIS | ESTANTE MODULAR BE E44-06 90x187 - BRANCO | UND. | 681.99
https://www.mobly.com.br/estante-modular-be-4406-branco-brv-moveis-130049.html?spall_source=especiais&gclid=Cj0KCQjw756lBhDMARIsAEI0AgmL0hZ__-e0ihgc1mTwe-NJNA-6ZVD-QYYhnbhg9gxufBC86qGxWqkaAvRWEALw_wcB
7.3.1.3 | INTERNET | MOBILE | ESTANTE DE LIVROS HECOL 90x180 – BRANCO | UND. | 500.91
https://www.casatema.com.br/estante-livreiro-9-nichos-hecol---branco-00009190/p?idsku=465586156
|  |  |  | MEDIA | 740.9667
7.3.2 | DATA: | 2023-07-07 | APARADOR 3 PORTAS – 120x40x90 cm
7.3.2.1 | INTERNET | MADEIRA MADEIRA | BUFFET APARADOR RETRO 3 PORTAS – BRANCO | UND. | 314.16
https://www.madeiramadeira.com.br/buffet-aparador-retro-3-portas-vintage-branco-991088321.html?origem=pla-991088321&utm_source=google&utm_medium=cpc&utm_content=buffet-5169&utm_term=&utm_id=17289802545&gclid=Cj0KCQjw756lBhDMARIsAEI0AgmHJbbHdCdUDkyGtucuOJa6ooxAqDFKjRgnkk3HWsRcgsWyWDIeZfUaAoNZEALw_wcB
7.3.2.2 | INTERNET | JM DECOR | BUFFET APARADOR RETRO 3 PORTAS + 2 GAVETAS – BRANCO | UND. | 335.8
https://www.madeiramadeira.com.br/aparador-retro-buffet-vintage-2-gavetas-3-portas-branco-157908141.html?jml_model=bert2
7.3.2.3 | INTERNET | BRIENZA DECOR | BUFFET APARADOR RETRO CONGO 3 PORTAS – BRANCO | UND. | 363.92
https://www.madeiramadeira.com.br/balcao-aparador-buffe-retro-3-portas-branco-congo-brienza-3685726.html?jml_model=lmf2-product
|  |  |  | MEDIA | 337.96
7.4.1 | DATA: | 2023-07-07 | ESCANINHOS 6 NICHOS GRANDES – 100x190x40 cm
7.4.1.1 | INTERNET | PURO AÇO | ARMARIO ROUPEIRO 6 PORTAS GRANDES COM CHAVE – AÇO | UND. | 1200
https://www.madeiramadeira.com.br/armario-roupeiro-aco-6-portas-grandes-locker-guarda-volume-cinza-914051082.html?
7.4.1.2 | INTERNET | MOVEIS VISUAL | ARMÁRIO ROUPEIRO 6 PORTAS GRANDES COM CHAVE – AÇO | UND. | 1547.85
https://www.moveisvisual.com.br/moveis-de-aco/roupeiros/roupeiro-de-aco-6-portas-grandes-grf-5036-com-chave?parceiro=7812&variant_id=618
7.4.1.3 | INTERNET | OPA MOVEIS | ARMÁRIO ROUPEIRO 6 PORTAS GRANDES COM CHAVE – AÇO | UND. | 1488.5
https://opamoveis.com.br/produto/roupeiro-de-aco-5026-portas-grandes?srsltid=ASuE1wTGzR3iPy-NQRj-i_ELASDGHea-Kn6Swz-72mjYcB21x8wsKKzEDbA
|  |  |  | MEDIA | 1412.1167
7.4.2 | DATA: | 2023-07-07 | MESA REDONDA – 120x120x73 cm
7.4.2.1 | INTERNET | FLEX CADEIRAS | MESA DE REUNIÃO REDONDA P/ ESCRITÓRIO C/ TAMPO 18 mm START MV277 – BRANCO | UND. | 649
https://www.flexcadeiras.com.br/mesa-de-reuniao-redonda-para-escritorio-com-tampo-de-18mm-star-mv277?utm_source=Site&utm_medium=GoogleMerchant&utm_campaign=GoogleMerchant&sku=L8S4YQ8UX-l-120-x-l-120-x-a-733-m02-branco&srsltid=ASuE1wQfWwD6_AKD8sWc1oZ_3mxT73PO9wBP5nQPJ7fh4u3QGLO_jAFQQ2I
7.4.2.2 | INTERNET | GRUPO MOVEIS | MESA DE REUNIÃO REDONDA SEM ABAS – BRANCO | UND. | 662.35
https://www.grupomoveisoffice.com.br/moveis-para-escritorio/mesa-escritorio-de-reuniao-redonda-sem-abas-m15-1200x1200?parceiro=6476
7.4.2.3 | INTERNET | EXECUTIVA MOVEIS | MESA DE REUNIÃO REDONDA PÉ PAINEL M25 – BRANCO | UND. | 586
https://www.executivamoveis.com.br/mesa-reuniao-redonda-pe-painel-m25-1200mm-x-1200mm-x-750mm/?srsltid=ASuE1wQFygNYOdu2psJU1J3cl-7Tvum7UL0z1witUACGF6YSjPM-NJf65oE
|  |  |  | MEDIA | 632.45
7.4.3 | DATA: | 2023-07-07 | CADEIRA DE ESCRITÓRIO
7.4.3.1 | INTERNET | KETTLER | CADEIRA DE ESCRITÓRIO GIRATÓRIA EM TELA – MESH KELTER V101X | UND. | 159.99
https://www.kelter.com.br/cadeiras-de-escritorio/cadeira-tela-mesh/cadeira-de-escritorio-em-tela-mesh-kelter-v101x?parceiro=7655&gad=1&gclid=Cj0KCQjw756lBhDMARIsAEI0AgnhwxgWv0E-KIZG243cIs2h8jmQkQgmPRH94mTD_8Q8u8UXQZbB08MaAn0OEALw_wcB
7.4.3.2 | INTERNET | MOBLY | CADEIRA DE ESCRITÓRIO GIRATÓRIA EM TELA – JAVIX | UND. | 209.08
https://www.mobly.com.br/cadeira-de-escritorio-secretaria-giratoria-javix-preta-796191.html?spall_source=especiais&gclid=Cj0KCQjw756lBhDMARIsAEI0AgkVakHKOlhPXSfBwV4U9Ul3GE79z0hInCu8cdwMDmK1JuxNMABnIuYaAkDxEALw_wcB
7.4.3.3 | INTERNET | KZA BELA | CADEIRA DE ESCRITÓRIO GIRATÓRIA EM TELA – CONFORT DIRETOR | UND. | 188
https://www.kzabela.com.br/produto/cadeira-de-escritorio-confort-diretor-kza-bela.html?utm_source=Site&utm_medium=GoogleMerchant&utm_campaign=GoogleMerchant&srsltid=ASuE1wQH2LLmEWa9Thj80rctxVruXWKS1oToQ-vu2BcRfkJ14hClroqb4Zo
|  |  |  | MEDIA | 185.69
7.5.1 | DATA: | 2023-07-07 | ESTANTE DE AÇO 12 PRATELEIRAS – 198x92x55 cm
7.5.1.1 | INTERNET | MOVEL INTELIGENTE | ESTANTE DE BIBLIOTECA DE CENTRO C/ 12 BANDEJAS – AÇO | UND. | 1111.82
https://movelinteligente.com.br/produto/estante-biblioteca-centro/?attribute_pa_cores-aco=cinza&attribute_pa_chapa=chapa-24-media
7.5.1.2 | INTERNET | MOVEIS POLLO | ESTANTE DE BIBLIOTECA DE CENTRO C/ 12 BANDEJAS – AÇO | UND. | 1039.5
https://moveispollo.com.br/estante-biblioteca-de-centro-com-12-bandejas-198x092x055m-nobre-11109/
7.5.1.3 | INTERNET | MOVEIS SUPREMO | ESTANTE DE BIBLIOTECA DE CENTRO C/ 12 BANDEJAS – AÇO | UND. | 1302.3
https://moveissupremo.com.br/produto/estante-biblioteca-centro-12-bandejas-198x092x055m-3013/?srsltid=ASuE1wTo4-VZ5p3jPxkVB49wAQ2TocpSs3aU14RexH4GFBHl6AEe6sXWtZQ
|  |  |  | MEDIA | 1151.2067
7.5.2 | DATA: | 2023-07-07 | ESTANTE DE AÇO 6 PRATELEIRAS – 198x92x30 cm
7.5.2.1 | INTERNET | MOVEIS POLLO | ESTANTE DE BIBLIOTECA DE CENTRO C/ 6 BANDEJAS – AÇO | UND. | 800
https://moveispollo.com.br/estante-biblioteca-de-parede-com-06-bandejas-198x092x030m-nobre-11108/?hrldue5415=336342
7.5.2.2 | INTERNET | MOVEIS SUPREMO | ESTANTE DE BIBLIOTECA DE CENTRO C/ 6 BANDEJAS – AÇO | UND. | 740.7
https://moveissupremo.com.br/produto/estante-biblioteca-de-parede-06-bandejas-30cm-chapa-24-18-198x092x030m-3012/?srsltid=ASuE1wQ3ErAJZZBoPXqjZn2DEIm-Gtt6LSGl5egJ-vEzU0j7lnbhLr-whx4
7.5.2.3 | INTERNET | MOVEL INTELIGENTE | ESTANTE DE BIBLIOTECA DE CENTRO C/ 6 BANDEJAS – AÇO | UND. | 748.26
https://movelinteligente.com.br/produto/estante-biblioteca-de-parede/?attribute_pa_cores-aco=cinza&attribute_pa_chapa=chapa-24-media
|  |  |  | MEDIA | 762.9867
______________________________ |  |  | ______________________________
| CÂMARA MUNICIPAL DE BUENO BRANDÃO |  | NOMOS STUDIO
| CNPJ 03.578.173/0001-80 |  | CNPJ 43.995.412/0001-11
CAU PJ51507 - 9
RESPONSÁVEL TECNICO
GABRIEL DO NASCIMENTO XAVIER
CAU A246577 - 9

## BDI I
COMPOSIÇÃO DO BDI (I)
OBRA: | PROJETO DE REFORMA - CAMARA MUNICIPAL DE BUENO BRANDÃO |  | DATA |  | 2023-09-15
LOCAL: | RUA PE. ZEFERINO, ESQUINA C/, RUA PREF. DOMINGOS DE FRANCO- N 47 - CENTRO – BUENO BRANDAO - MG |  | FORMA DE EXECUÇÃO:
REGIÃO/MÊS DE REF: | SETOP Região Sul – JAN/2023 NÃO DESONERADO ¦ SINAPI 05/2023 NÃO DESONERADO |  | ( ) | DIRETA | ( x ) | INDIRETA
PRAZO DE EXECUÇÃO: | 4 MESES / 120 DIAS |  | BDI (I) | 23.33% | BDI (II) | 11.16%
VALOR DA OBRA: | 0
| ITENS |  | SIGLAS |  | VALORES
| Administração Central |  | AC |  | 4.5%
| Seguro e Garantia |  | SG |  | 0.8%
| Risco |  | R |  | 1.25%
| Despesas Financeiras |  | DF |  | 1.35%
| Lucro |  | L |  | 8.5%
| Tributos (impostos COFINS 3%, e PIS 0,65%) |  | CP |  | 3.5%
| Tributos (ISS, variável de acordo com o município) |  | ISS |  | 1.5%
| Tributos (Contribuição Previdenciária sobre a Receita Bruta - 0% ou 4,5% - Desoneração) |  | CPRB |  | 0%
| BDI SEM desoneração (Fórmula Acórdão TCU) |  | BDI PAD |  | 23.33%
Declaro que, conforme legislação tributária municipal, a base de cálculo do ISS corresponde a 50% do valor deste tipo de obra e, sobre esta base, incide ISS com alíquota de 5,0%
| FÓRMULA DO BDI = | (1 + AC + SG + R) * (1 + DF) * (1 + L) | -1
(1 - CP - ISS - CRPB)
BDI I: Utilizado como composição para obra de reformar envolvendo construção civil convencional.
______________________________ |  | ______________________________
CÂMARA MUNICIPAL DE BUENO BRANDÃO |  | NOMOS STUDIO
CNPJ 03.578.173/0001-80 |  | CNPJ 43.995.412/0001-11
CAU PJ51507 - 9
RESPONSÁVEL TECNICO
GABRIEL DO NASCIMENTO XAVIER
CAU A246577 - 9

## BDI II
COMPOSIÇÃO DO BDI (II)
OBRA: | PROJETO DE REFORMA - CAMARA MUNICIPAL DE BUENO BRANDÃO |  | DATA |  | 2023-09-15
LOCAL: | RUA PE. ZEFERINO, ESQUINA C/, RUA PREF. DOMINGOS DE FRANCO- N 47 - CENTRO – BUENO BRANDAO - MG |  | FORMA DE EXECUÇÃO:
REGIÃO/MÊS DE REF: | SETOP Região Sul – JAN/2023 NÃO DESONERADO ¦ SINAPI 05/2023 NÃO DESONERADO |  | ( ) | DIRETA | ( x ) | INDIRETA
PRAZO DE EXECUÇÃO: | 4 MESES / 120 DIAS |  | BDI (I) | 23.33% | BDI (II) | 11.16%
VALOR DA OBRA: | 0
| ITENS |  | SIGLAS |  | VALORES
| Administração Central |  | AC |  | 1.5%
| Seguro e Garantia |  | SG |  | 0.3%
| Risco |  | R |  | 0.56%
| Despesas Financeiras |  | DF |  | 0.85%
| Lucro |  | L |  | 3.75%
| Tributos (impostos COFINS 3%, e PIS 0,65%) |  | CP |  | 3.65%
| Tributos (ISS, variável de acordo com o município) |  | ISS |  | 0%
| Tributos (Contribuição Previdenciária sobre a Receita Bruta - 0% ou 4,5% - Desoneração) |  | CPRB |  | 0%
| BDI SEM desoneração (Fórmula Acórdão TCU) |  | BDI PAD |  | 11.16%
Declaro que, conforme legislação tributária municipal, a base de cálculo do ISS corresponde a 50% do valor deste tipo de obra e, sobre esta base, incide ISS com alíquota de 5,0%
| FÓRMULA DO BDI = | (1 + AC + SG + R) * (1 + DF) * (1 + L) | -1
(1 - CP - ISS - CRPB)
BDI II: Utilizado nos mobiliários comprados, onde não há necessidade de serviços e mão de obra completares para sua execução.
______________________________ |  | ______________________________
CÂMARA MUNICIPAL DE BUENO BRANDÃO |  | NOMOS STUDIO
CNPJ 03.578.173/0001-80 |  | CNPJ 43.995.412/0001-11
CAU PJ51507 - 9
RESPONSÁVEL TECNICO
GABRIEL DO NASCIMENTO XAVIER
CAU A246577 - 9

## CRONOGRAMA
CRONOGRAMA FÍSICO FINANCEIRO
OBRA: |  | PROJETO DE REFORMA - CAMARA MUNICIPAL DE BUENO BRANDÃO |  | DATA |  | 2023-09-15
LOCAL: |  | RUA PE. ZEFERINO, ESQUINA C/, RUA PREF. DOMINGOS DE FRANCO- N 47 - CENTRO – BUENO BRANDAO - MG |  | FORMA DE EXECUÇÃO:
REGIÃO/MÊS DE REF: |  | SETOP Região Sul – JAN/2023 NÃO DESONERADO ¦ SINAPI 05/2023 NÃO DESONERADO |  | ( ) | DIRETA |  | ( x ) | INDIRETA
PRAZO DE EXECUÇÃO: |  | 4 MESES / 120 DIAS |  | BDI (I) | 23.33% |  | BDI (II) | 11.16%
VALOR DA OBRA: |  | 326194.1615
ITEM | ETAPAS | FÍSICO / FINANCEIRO | TOTAL ETAPAS | 1º MÊS | 2º MÊS | 3º MÊS | 4º MÊS | 5º MÊS | TOTAL
1. | SERVIÇOS PRELIMINARES | Físico % | 100% | 100% | - | - | - | - | 100%
|  | Financeiro | 778.4605 | 778.4605 | - | - | - | - | 778.4605
2. | PAVIMENTO SUPERIOR | Físico % | 100% | 75% | 25% | - | - | - | 100%
|  | Financeiro | 113551.9912 | 85163.9934 | 28387.9978 | - | - | - | 113551.9912
3. | TÉRREO | Físico % | 100% | - | 70% | 30% | - | - | 100%
|  | Financeiro | 85813.4581 | - | 60069.4206 | 25744.0374 | - | - | 85813.4581
4. | GARAGEM | Físico % | 100% | - | 50% | 50% | - | - | 100%
|  | Financeiro | 6066.66 | - | 3033.33 | 3033.33 | - | - | 6066.66
5. | ÁREA EXTERNA | Físico % | 100% | - | - | 80% | 20% | - | 100%
|  | Financeiro | 77645.9089 | - | - | 62116.7271 | 15529.1818 | - | 77645.9089
6. | COBERTURA | Físico % | 100% | 25% | 25% | 25% | 25% | - | 100%
|  | Financeiro | 3928.4997 | 982.1249 | 982.1249 | 982.1249 | 982.1249 | - | 3928.4997
7. | MOBILIÁRIOS | Físico % | 100% | - | - | - | 35% | 65% | 100%
|  | Financeiro | 37121.7763 | - | - | - | 12992.6217 | 24129.1546 | 37121.7763
8. | SERVIÇOS FINAIS | Físico % | 100% | 20% | 20% | 20% | 20% | 20% | 100%
|  | Financeiro | 1287.4069 | 257.4814 | 257.4814 | 257.4814 | 257.4814 | 257.4814 | 1287.4069
TOTAL |  | Físico % | 100% | 26.73% | 28.43% | 28.25% | 9.124% | 7.476% | 100%
|  | Financeiro | 326194.1615 | 87182.0602 | 92730.3547 | 92133.7008 | 29761.4098 | 24386.636 | 326194.16
______________________________ |  |  | ______________________________
CÂMARA MUNICIPAL DE BUENO BRANDÃO |  |  | NOMOS STUDIO
CNPJ 03.578.173/0001-80 |  |  | CNPJ 43.995.412/0001-11
CAU PJ51507 - 9
RESPONSÁVEL TECNICO
GABRIEL DO NASCIMENTO XAVIER
CAU A246577 - 9